## Arkusz1
Maszyna do produkcji serwetek i bieżników w technologi druku flexograficznego. Maszyna powinna składać się z niżej wymienionych zespołów:
Prędkość druku | Minimalna prędkośc druku 250 m /min
Zespół odwijania papieru | odwijak typu wieżyczka obrotowa z możliwością zamocowania dwóch roli papieru,
średnica rdzenia pod rolę papieru 76 mm
odwijanie roli papieru pasem
kontrola naciągu wstęgi papieru,
obszar roboczy odwijaka zabezpieczony przed dostępem podczas pracy maszyny ,
Zespół przygotowania wstęgi papieru | urządzenie do pozycjonowania przebiegu wstęgi papieru
zespół wygładzania wstęgi papieru za pomocą dwóch stalowych walcy / cylindrów hartowanych i szlifowanych, uruchamianych pneumatycznie
regulacja wzajemnego położenia /docisku walcy
kontrola zerwania oraz naciagu wstęgi papieru
rolka do pomiaru naciągu papieru z czujnikiem tensometrycznym
system wyrównania wstęgi przed drukiem z:
sterowniem centralnym
systemem dwurolkowym
czujnikami ultradźwiękowymi lub optycznymi
6 drukarek zlokalizowanych na dwóch wieżach | rolki ciągnące s-wrap i rolki prowadzące
panel operatora
6 drukarek flexo w których skład wchodzą: | niezależny napęd
register promieniowy 360 stopni dla cylindra drukowego z silnikiem
register osiowy
automatyczna regulacja wstępna druku
powlekany cylinder dociskowy
oscylacyjna rakla czyszcząca cylinder
cylinder formatowy z zaworami kulowymi
system szybkiej zmiany sleeve
wałki rastrowe z powłoką ceramiczną
pomiar poziomu farby - sygnalizacja niskiego poziomu farby w sposób akustyczny i wizualny
pneumatyczne mocowanie zespołów drukujących
regulacja zespołu drukowego przez śrubę drobnogwintowaną
osłony bezpieczeństwa z wyłacznikami awaryjnymi i ochroną palców
Adaptery do formatów | cylinder bazowy na 330 mm
adapter na 250 mm(podwójny raport) z zębatkami
adapter na 400 mm z zębatkami
Kamera do inspekcji wstęgi | ekram wielodotykowy min. 21,5 cala
nominalna szczegółowowść obrazu min 100x75mm /11x8,3mm
kamera z własnym napędem umożliwiającym przesuw
wyposażona w lampę błyskową led
Zespół suszenia podczerwienią | min 4 kasety suszące o łącznej mocy min 72 kW
niezależne sterowanie pracą kaset suszących
pneumatyczne podnoszenie i opuszczanie kaset,
odprowadzenie goracego powietrza z kasety,
automatyczne załączanie podczas pracy maszyny,
automatyczne rozłączanie podczas zatrzymania maszyny
system optymalizujący proces suszenia przez pomiar wilgotności poprzez dodatkowe sterowanie do programowania suszenia w celu określenia wilgotności resztkowej w produkcie, z mozliwością jej regulowania
Bębny suszące/grzejne | dwa obrotowe bębny grzejne do suszenia i stabilizowania wstęgi papieru,
regulacja prędkości ,
regulacja temperatury
Zespół kontroli przebiegu wstęgi papieru | urządzenie do pozycjonowania przebiegu wstęgi papieru
Zespół perforacji | zestaw walców umożliwiających wykonywanie perforacji ( tłoczenia) na serwetkach w systemie stal/stal
perforacja dla formatu 330mm x 330mm - (podwójny raport)
wzór perforacji do uzgodnienia
walce zamontowane w kasetach umożliwiających szybką wymianę kaset w maszynie
możliwość precyzyjnej regulacji położenia walców
pneumatyczne podnoszenie i opuszczanie walców, kontrola zakleszczenia wstęgi papieru,
zatrzymanie maszyny w przypadku zakleszczenia lub zerwania wstęgi papieru
niezależny napęd walców regulowany bezstopniowo
Zespół składająco tnący | rolki podające i naciagające wstęgę papieru z niezależnym napędem regulowanym bezstopniowo,
kontrola ciągłości wstęgi
rejestr obwodu,
płyta składająca z napędem umożliwiającym jej pozycjonowanie,
rolki prowadzące pokryte gumą,
pozycjonowanie rolek gumowych pneumatyczne,
kontrola zakleszczenia wstęgi papieru,
głowica składająco-tnąca oraz osprzęt w zakresie formatu 240 - 400 mm ze składaniem 1/4 i w zakresie formatu 320 - 400 mm ze składaniem 1/8 z systemem automatycznej zmiany formatu.
obrotowy cylinder podciśnieniowy umożliwiający przechwytywanie i cięcie wstęgi papieru,
obrotowy cylinder z regulowanymi nożami tnącymi
obrotowy cylinder z chwytakami umożliwiający przemieszczanie serwetek
cylinder zbiorczy z możliwością zamykania i otwierania podczas produkcji, aby mieć wpływ na grubość materiału produktu
automatyczna zmiana formatów w cięciu i składaniu krzyżowym poprzez regulację panelu dotykowego
Automatyczny transfer do maszyny pakującej | możliwość regulacji ilości wykladanych serwetek w pakiecie,
dwa ruchome zespoły do odbioru serwetek,
pas transportowy do odbioru pakietów serwetek,
pas do transportu pakietów serwetek do maszyny pakującej ,
zsyp odpadów,
pas transportowy do maszyny pakujacej 90°
sygnał do synchronizacji maszyny pakującej z maszyną drukująco-składającą.
System zwijający i rolkujący | Zwijanie i rolkowanie dla szerokości papieru do 500 mm, maksymalna średnica rolki do 1500 mm
dodatkowo części formatowe do zwijania i rolkowania bieżników o szerokości 400mm i długości od 1500 do 24000 mm na gilzę o średnicy 40mm
nóż perforujący
oddzielny napęd bezstopniowy
oś docisku pneumatycznego 70 i 76 mm
urządzenie podnoszące i opuszczające rolę
sterowanie naprężeniem, wyrównianiem i prowadzeniem wstęgi
Filtr aktywny | filtr aktywny niwelujący zakłócenia prądu zamontowany w szafie elektrycznej lub nad szafą elektryczną
Powierzchnia pod posadowienie maszyny | Maszyna poligraficzna z transporterem 14500 mm x 6500 mm
Szafy z osprzętem elektrycznym 5000 mm x 600 mm
Dokumentacja maszyny powinna być w języku polskim. Maszyna powinna posiadać certyfikat CE (Conformité Européenne) i być dopuszczona do eksploatacji na terenie Polski zgodnie z obowiązującym polskim i unijnym prawem.