## Arkusz1
Załącznik nr 1E do Zapytania ofertowego
OPIS PRZEDMIOTU ZAMÓWIENIA/SZCZEGÓŁOWA WYCENA W ZAKRESIE CZĘŚCI 5
LP [1] | Sprzęt/materiały [2] | Jednostka miary [3] | ILOŚĆ [4] | CENA JEDNOSTKOWA NETTO [5] | CENA JEDNOSTKOWA BRUTTO [6] | WARTOŚĆ NETTO [7]= [4] x [5] | WARTOŚĆ BRUTTO [8] =[4] x [6] | Specyfikacja [9] | Rozwiązanie równoważne - wypełniają wyłacznie Wykonawcy, którzy w ofercie zaproponują przedmioty równoważne, zgodnie z zapisami zapytania ofertowego. Należy podać wszystkie parametry, aby Zamawiający mógł dokonać oceny [10]
Dostawa sklejki, tworzyw i innych materiałów eksploatacyjnych dla pracowni ProtoLab
1 | Formatka ze sklejki liściastej 3mm +/- 5% | szt | 5 |  |  |  |  | Sklejka liściasta suchotrwała Grubość 3 mm +/- 5% Wymiar: 1525 mm x 1525 mm -/+ 5% Klasa jakości : B/BB/CP ( klasa I ,II , III )
2 | Formatka ze sklejki liściastej 4mm +/- 5% | szt | 5 |  |  |  |  | Sklejka liściasta suchotrwała Grubość 4 mm +/- 5% Wymiar: 1525 mm x 1525 mm -/+ 5% Klasa jakości : B/BB/CP ( klasa I ,II , III )
3 | Formatka ze sklejki liściastej 5mm +/- 5% | szt | 5 |  |  |  |  | Sklejka liściasta suchotrwała Grubość 5 mm +/- 5% Wymiar: 1525 mm x 1525 mm -/+ 5% Klasa jakości : B/BB/CP ( klasa I ,II , III )
4 | Kantówka 20mm x 20mm +/- 10% | szt | 30 |  |  |  |  | Kantówka heblowana Wymiar 20×20 mm +/- 10% Długość Min 100 cm maks 150 cm
5 | Kantówka 40mm x 20mm +/- 10% | szt | 30 |  |  |  |  | Kantówka heblowana Wymiar 40×20 mm +/- 10% Długość Min 100 cm maks 150 cm
6 | Kantówka 70 mm x min 28 mm- maks 32 mm | szt | 20 |  |  |  |  | Kantówka heblowana Wymiar 70 mm x min 28 mm- maks 32 mm Długość Min 100 cm maks 150 cm
7 | Arkusz sklejki typu MDF 6 mm -/+ 5 % | szt | 5 |  |  |  |  | Płyta MDF Grubość 6 mm -/+ 5 % Długość min 600 mm - maks 700 mm +/- 5% Szerokość min 400 mm - maks 500 mm +/- 5%
8 | Arkusz sklejki typu MDF 10 mm -/+ 5 % | szt | 5 |  |  |  |  | Płyta MDF Grubość 10 mm -/+ 5 % Długość min 1000 mm +/- 5% Szerokość min 700 mm +/- 5%
9 | Płyta Hips 0,5 mm -/+ 5% | szt | 5 |  |  |  |  | Płyta HIPS Grubość 0,5 mm -/+ 5% Wymiar 100 cm x 200 cm -/+ 5% Kolor BIAŁY
10 | Płyta Hips 1mm -/+ 5% | szt | 5 |  |  |  |  | Płyta HIPS Grubość 1 mm -/+ 5% Wymiar 100 cm x 200 cm -/+ 5% Kolor BIAŁY
11 | Płyta akrylowa przezroczysta 2mm - +/- 5% | szt | 10 |  |  |  |  | Płyta akrylowa przezroczysta Grubość : 2mm +/- 5% Długość 100 cm +/- 1% Szerokość 100 cm +/- 1%
12 | Płyta akrylowa przezroczysta 3mm +/- 5% | szt | 10 |  |  |  |  | Płyta akrylowa przezroczysta Grubość : 3mm +/- 5% Długość 100 cm +/- 1% Szerokość 100 cm +/- 1%
13 | Styrodur modelarski - 5 mm +/- 10 % | szt | 20 |  |  |  |  | Styrodur modelarski Wymiary arkusza: Szerokość minimum 19 cm +/- 5% Długość minimum 29 cm +/- 5% Grubość: 5 mm +/- 10%
14 | Styrodur modelarski - 10 mm +/- 10 % | szt | 20 |  |  |  |  | Styrodur modelarski Wymiary arkusza: Szerokość minimum 19 cm +/- 5% Długość minimum 25 cm +/- 5% Grubość: 10 mm +/- 10 %
15 | Pręt aluminiowy fi 35 -/+ 10% | szt | 5 |  |  |  |  | Pręt aluminiowy okrągły Średnica 35mm -/+ 10% Długość: minimum 50cm Gatunek: PA 6 lub PA 4
16 | Pręt poliurentanowy 30 mm +/- 1% | szt | 10 |  |  |  |  | Wałek poliuretanowy Średnica 30 mm +/- 1% Długość: 500 mm +/- 1% Twardość - minimum 75 sha maks 95 sha
17 | Pręt poliurentanowy 40 mm +/- 1% | szt | 10 |  |  |  |  | Wałek poliuretanowy Średnica 40 mm +/- 1% Długość: 500 mm +/- 1% Twardość -- minimum 75 sha maks 95 sha
18 | Pręt poliamid +/- 5% | szt | 5 |  |  |  |  | Pręt poliamid wałek Średnica - 30 mm +/- 5% Długość: minimum 1000 mm mak 1500mm Kolor czarnylub biały
19 | Profil aluminiowy V-slot 20x20mm 200cm | szt | 10 |  |  |  |  | Profil konstrukcyjny aluminiowy Szerokość 20 mm +/- 1% Wysokość 20 mm +/- 1% Długość : 200 cm +/- 1% Rowek : TYP V
20 | Profil aluminiowy V-slot 40x20mm 200cm | szt | 10 |  |  |  |  | Profil konstrukcyjny aluminiowy Szerokość 40 mm +/- 1% Wysokość 20 mm +/- 1% Długość : 200 cm +/- 1% Rowek : TYP V
21 | Łącznik 3-stronny V-Slot do profili aluminiowych | szt | 60 |  |  |  |  | Łącznik wewnętrzny do profili V-Slot Element umożliwiający połączenie 3 profili V-Slot pod kątem prostym. KOMPATYBILNY Z PROFILAMI V-SLOT o wymiarach 20x20
22 | ŚRUBA MŁOTECZKOWA M6 | szt | 50 |  |  |  |  | ŚRUBA MŁOTECZKOWA GWINT M6 DŁUGOŚĆ: min 16 mm maks 30 mm Rowek 8 MM +/- 1%
Razem: