## PRZEDMAR
PRZEDMIAR - INSTALACJA PV 500 KWP
LP. | OPIS I WYLICZENIA | JM. | ILOŚĆ | CENA JEDNOSTKOWA
INSTALACJA PV
1 | Montaż I zakup paneli fotowoltaicznych nie mniej niż 455 W/szt. | szt. | 1098
2 | Montaż i zakup konstrukcji montażowej na podłożu typu membrana z zachowaniem parametrów obciążenia zgodnie z projektem konstrukcyjnym | szt. | -
3 | Montaż i zakup konstrukcji montażowej o powierzchni do 1.5 m2 - dla inwerterów | szt. | 5
4 | Montaż i zakup rozdzielnic o masie do 30 kg o mocy 100 kW/falownik | szt. | 5
ZABEZPIECZENIE ODGROMOWE I P-POŻ
5 | Przebudowa instalacji odgromowej zgodnie z projektem | szt. | 1
6 | Zakup i instalacja zabezpieczenia ppoż. dla wykonanej instalacji | szt. | 1
URZĄDZENIE SYSTEMU MONITORINGU
7 | Wykonanie projektu UREG-SCADA, uzgodnienia z operatorem sieci | szt. | 1
8 | Uruchomienie systemu monitoringu dla Zamawiającego | szt. | 1
TRASY KABLOWE - MONTAŻ I ZAKUP
9 | Przewody kabelkowe układane w listwach i kanałach elektroinstalacyjnych- YAKXS 1x240mm 0,6/1kV | m | 6900
10 | Przewody kabelkowe układane w listwach i kanałach elektroinstalacyjnych - YAKXS 1x120mm 0,6/1kV | m | 600
11 | Przewody kabelkowe układane w listwach i kanałach elektroinstalacyjnych- FTPw kat.5e F/UTP 4x2x0,5 | m | 2000
12 | Przewody kabelkowe układane w listwach i kanałach elektroinstalacyjnych - YAKXS 1x150mm 0,6/1kV | m | 1500
13 | Przewody kabelkowe układane w listwach i kanałach elektroinstalacyjnych- LgY 16 żółto-zielony | m | 2000
14 | Przewody kabelkowe układane w listwach i kanałach elektroinstalacyjnych - LgY 35 żółto-zielony | m | 300
15 | Przewody kabelkowe układane w listwach i kanałach elektroinstalacyjnych- LgY 6 żółto-zielony | m | 2000
16 | Przewody kabelkowe układane w listwach i kanałach elektroinstalacyjnych - Kabel solarny H1Z2Z2-K 4 czarny | m | 40000
17 | Przewody kabelkowe układane w listwach i kanałach elektroinstalacyjnych - FTPw kat.5e F/UTP 4x2x0,5 | m | 2000
PRZYŁĄCZENIE DO WEWNĘTRZNEJ SIECI ODBIORCZEJ
18 | Budowa rozdzielnicy głównej przyłącza PV zgodnie z projektem | szt. | 1
19 | Przyłączenie do istniejącego pola stacji w transformatorowej instalacji PV zgodnie z projektem (odległość stacji trafo od budynku 10m) | szt. | 1
20 | Montaż urządzeń limitujących moc oddawanej energii do sieci | szt. | 1
ZGŁOSZENIA FORMALNE
21 | Zgłoszenie rozpoczęcia budowy PINB, pobranie i prowadzenie dziennika budowy, zapewnienie kierownika budowy | szt. | 1
22 | Ustanowienie nadzoru BHP | szt. | 1
23 | Zgłoszenie zakończenia budowy w PINB | szt. | 1
24 | Odbiory ppoż. | szt. | 1
25 | Uruchomienie instalacji PV i odbiory zgodnie z obowiązującymi zasadami lokalnego operatora sieci dystrybucji | szt | 1
POZOSTAŁE NEIZBĘDNE WG OFERENTA
26 | …
RAZEM:
UWAGI
1 | W zakresie odpowiedzialności oferenta leży wycena wszystkich pozycji niniejszej Tabeli Podziału Ceny ryczałtowej. Jeżeli którakolwiek pozycja pozostanie niewypełniona, uznaje się że jest ona ujęta w pozostałych pozycjach. Późniejsze uzupełnienie wyceny pominiętych pozycji nie może stanowić podstawy do zwiększenia wynagrodzenia Wykonawcy.
2 | Oferent nie ma prawa (pod rygorem nieważności oferty) zmienić jakiegokolwiek elementu niniejszej Tabeli Kosztorysowej ( w tym jednostek miar) , z wyjątkiem przedmiaru i formuł i elementów ujętych w pozycjach nazwanych "POZOSTAŁE NIEZBĘDNE WG OFERNTA..."
3 | Podczas przygotowania wyceny należy założyć, iż wszelkie zastosowane w przyszłej realizacji urządzenia, systemy i materiały muszą posiadać aktualne i ważne: odpowiednie atesty, aprobaty, dopuszczenia, etc. obowiązujące dla stosowania w budownictwie na terenie Polski.
4 | Podczas przygotowania wyceny należy założyć, iż wszystkie elementy prac muszą zostać wykonane z dochowaniem najwyższej jakości robót.
5 | Dokumentację wielobranżową należy rozpatrywać jako całość.
6 | Wszystkie ceny jednostkowe i wartości należy podać w walucie PLN, z dokładnością do dwóch miejsc po przecinku.
7 | W zakresie oferenta jest wykonanie dokumentacji powykonawczej oraz warsztatowej w niezbędnym zakresie.
8 | W zakresie wyspecyfikowanych robót wielobranżowej dokumentacji budowlanej/przetargowej należy uwzględnić całość prac związanych z ich wykonaniem, niezbędnych z punktu widzenia sztuki budowlanej, Warunków Technicznych Wykonania i odbioru robót, obowiązujących polskich norm oraz dających gwarancje prawidłowego wykonania, nawet jeśli nie zostały one szczegółowo wyspecyfikowane w opracowaniach wielobranżowej dokumentacji budowlanej/przetargowej. W zakres tych prac wchodzą w szczególności: zakup materiałów, urządzeń i elementów wyposażenia, ich transport, montaż, wbudowanie, zamocowanie, wykonanie zabezpieczeń, oraz wszelkie inne niezbędne prace pomocnicze lub porządkowe. Należy uwzględnić koszt wykonania wszelkich dokumentacji warsztatowych niezbędnych dla wykonania elementów budowlanych i instalacyjnych. Należy uwzględnić w cenie technologię robót biorącą pod uwagę prace w czynnym obiekcie, z zapewnieniem ciągłości pracy obiektu, bez jego ograniczeń.