## Przedmiar cz.1 pusty
Załącznik nr 5 do Formularza ofertowego
Formularz cenowy
Część 1: Roboty budowlane na sieci wodociągowej, kanalizacji sanitarnej wykonywane w technologii wykopu otwartego:
W.I. Sieci wodociągowe.
Wykonanie odcinka sieci wodociągowej w gruncie kat. I-VI w technologii wykopu otwartego i/lub metodą bezwykopową na średniej głębokości do osi przewodu 1,5 m wraz z wykonaniem wszystkich niezbędnych prac z tym związanych, obejmujących: wszystkie roboty rozbiórkowe (wraz z odwozem i utylizacją), roboty ziemne, przebudowę sieci kolidujących (jeśli będzie wymagane), zabezpieczenie wykopów, odwodnienie (jeżeli zajdzie potrzeba), roboty montażowe, montaż wymaganej w dokumentacji projektowej armatury, wykonanie podsypki i obsypki piaskowej (warstwa 0,2 m) z zagęszczeniem, wymianę gruntu (jeżeli zajdzie potrzeba), montaż rur ochronnych, odwóz urobku, zasyp wykopu z zagęszczeniem, próby i badania, uporządkowanie terenu.
| Lp. | nr ST | Nazwa pozycji | j.m. | Ilość | Cena jednostkowa | Wartość
| 1 | ST-01, ST-02, ST-03, ST-06 | Sieć wodociągowa DN 90-110 mm. metodą wykopu otwartego z pełną wymianą gruntu, grunty nawodnione | m. | 1
| 2 | ST-01, ST-02, ST-03, ST-06 | Sieć wodociągowa DN 90-110 mm. metodą wykopu otwartego z pełną wymianą gruntu, grunty suche | m. | 1
| 3 | ST-01, ST-02, ST-03, ST-06 | Sieć wodociągowa DN 90-110 mm. metodą wykopu otwartego na odkład, grunty nawodnione | m. | 1
| 4 | ST-01, ST-02, ST-03, ST-06 | Sieć wodociągowa DN 90-110 mm. metodą wykopu otwartego na odkład, grunty suche | m. | 1
| 5 | ST-01, ST-02, ST-03, ST-06 | Sieć wodociągowa DN 125-160 mm. metodą wykopu otwartego z pełną wymianą gruntu, grunty nawodnione | m. | 1
| 6 | ST-01, ST-02, ST-03, ST-06 | Sieć wodociągowa DN 125-160 mm. metodą wykopu otwartego z pełną wymianą gruntu, grunty suche | m. | 1
| 7 | ST-01, ST-02, ST-03, ST-06 | Sieć wodociągowa DN 125-160 mm. metodą wykopu otwartego na odkład, grunty nawodnione | m. | 1
| 8 | ST-01, ST-02, ST-03, ST-06 | Sieć wodociągowa DN 125-160 mm. metodą wykopu otwartego na odkład, grunty suche | m. | 1
| 9 | ST-01, ST-02, ST-03, ST-06 | Sieć wodociągowa DN 180-225 mm. metodą wykopu otwartego z pełną wymianą gruntu, grunty nawodnione | m. | 1
| 10 | ST-01, ST-02, ST-03, ST-06 | Sieć wodociągowa DN 180-225 mm. metodą wykopu otwartego z pełną wymianą gruntu, grunty suche | m. | 1
| 11 | ST-01, ST-02, ST-03, ST-06 | Sieć wodociągowa DN 180-225 mm. metodą wykopu otwartego na odkład, grunty nawodnione | m. | 1
| 12 | ST-01, ST-02, ST-03, ST-06 | Sieć wodociągowa DN 180-225 mm. metodą wykopu otwartego na odkład, grunty suche | m. | 1
| 13 | ST-01, ST-02, ST-03, ST-07 | Montaż nawiertek pod przyłącza na sieci wodociągowej | kpl. | 1
| 14 | ST-01, ST-02, ST-03, ST-06 | Montaż węzłów hydrantowych wraz z hydrantami DN80. | kpl. | 1
| 15 | ST-01, ST-02, ST-03, ST-06 | Montaż rur osłonowych z PE lub ze stali lub z GRP wraz z zabezpieczeniem końców manszetami gumowymi DN80-110 mm. | m. | 1
| 16 | ST-01, ST-02, ST-03, ST-06 | Montaż rur osłonowych z PE lub ze stali lub z GRP wraz z zabezpieczeniem końców manszetami gumowymi DN125-160 mm. | m. | 1
| 17 | ST-01, ST-02, ST-03, ST-06 | Montaż rur osłonowych z PE lub ze stali lub GRP wraz z zabezpieczeniem końców manszetami gumowymi DN180-225 mm. | m. | 1
| 18 | ST-01, ST-02, ST-03, ST-06 | Montaż rur osłonowych z PE, ze stali, z GRP wraz z zabezpieczeniem końców manszetami gumowymi DN250-355 mm. | m. | 1
RAZEM W.I (poz. 1-29)
W.II. Przyłącza wodociągowe.
Wykonanie odcinka przyłącza wodociągowego wraz z wymaganą projektem armaturą i węzłem wodomierzowym, w gruncie kat. I-VI na średniej głębokości do osi przewodu 1,5 m. wraz z wykonaniem wszystkich niezbędnych prac z tym związanych, obejmujących: wszystkie roboty rozbiórkowe (wraz z odwozem i utylizacją), roboty ziemne, przebudowę sieci i instalacji kolidujących (jeśli będzie wymagane), zabezpieczenie wykopów, odwodnienie (jeżeli zajdzie potrzeba), roboty montażowe, wykonanie podsypki i obsypki piaskowej (warstwa 0,2 m.) z zagęszczeniem, wymianę gruntu (jeżeli zajdzie potrzeba), montaż rur ochronnych, odwóz urobku, zasyp wykopu z zagęszczeniem, próby i badania, uporządkowanie terenu.
| Lp. | nr ST | nazwa pozycji | j.m. | ilość | cena jednostkowa | Wartość
| 1 | ST-01, ST-02, ST-03, ST-06 | Przyłącze wodociągowe DN 32-63 mm. | m. | 1
| #REF! | ST-01, ST-02, ST-03, ST-06 | Montaż węzła wodomierzowego wraz z przebudową instalacji wewnętrznej. | kpl. | 1
RAZEM W.II (poz. 1-4)
RAZEM W I-II
K.I. Sieci kanalizacji sanitarnej.
A. Wykonanie odcinka kanału sanitarnego w gruncie kat. I-VI na średniej głębokości do dna kanału do 2,0 m. wraz z wykonaniem wszystkich niezbędnych prac z tym związanych, obejmujących: wszystkie roboty rozbiórkowe (wraz z odwozem i utylizacją), roboty ziemne, przebudowę sieci kolidujących (jeśli będzie wymagane), zabezpieczenie wykopów, odwodnienie (jeżeli zajdzie potrzeba), roboty montażowe, wykonanie podsypki i obsypki piaskowej (warstwa 0,2 m) z zagęszczeniem, wymianę gruntu (jeżeli zajdzie potrzeba), montaż rur ochronnych, odwóz urobku, zasyp wykopu z zagęszczeniem, próby i badania, uporządkowanie terenu.
| lp. | nr ST | nazwa pozycji | j.m. | ilość | cena jednostkowa | Wartość
| 1 | ST-01, ST-02, ST-03, | Sieć kanalizacji sanitarnej z rur kam DN200 mm. metodą wykopu otwartego z pełną wymianą gruntu, grunty nawodnione | m. | 1
| 2 | ST-01, ST-02, ST-03, | Sieć kanalizacji sanitarnej z rur kam DN200 mm. metodą wykopu otwartego z pełną wymianą gruntu, grunty suche | m. | 1
| 3 | ST-01, ST-02, ST-03, | Sieć kanalizacji sanitarnej z rur kam DN200 mm. metodą wykopu otwartego na odkład, grunty nawodnione | m. | 1
| 4 | ST-01, ST-02, ST-03, | Sieć kanalizacji sanitarnej z rur kam DN200 mm. metodą wykopu otwartego na odkład, grunty suche | m. | 1
| 5 | ST-01, ST-02, ST-03, | Sieć kanalizacji sanitarnej z rur PVC DN200 mm. metodą wykopu otwartego z pełną wymianą gruntu, grunty nawodnione. | m. | 1
| 6 | ST-01, ST-02, ST-03, | Sieć kanalizacji sanitarnej z rur PVC DN200 mm. metodą wykopu otwartego z pełną wymianą gruntu, grunty suche. | m. | 1
| 7 | ST-01, ST-02, ST-03, | Sieć kanalizacji sanitarnej z rur PVC DN200 mm. metodą wykopu otwartego na odkład, grunty nawodnione | m. | 1
| 8 | ST-01, ST-02, ST-03, | Sieć kanalizacji sanitarnej z rur PVC DN200 mm. metodą wykopu otwartego na odkład, grunty suche | m. | 1
| 9 | ST-01, ST-02, ST-03, | Kompletna studnia PE/PP DN315 - 425 z włazem żeliwnym kl. D400 H do 2,0 m. | kpl. | 1
| 10 | ST-01, ST-02, ST-03, | Kompletna studnia PE/PP DN600 - 800 z włazem żeliwnym kl. D400 H do 2,0 m. | kpl. | 1
| 11 | ST-01, ST-02, ST-03, | Kompletna studnia PE/PP DN1000 - 1200 z włazem żeliwnym kl. D400, H do 2,0 m. | kpl. | 1
| 12 | ST-01, ST-02, ST-03, | Kompletna studnia betonowa DN1000-1200 z włazem żeliwnym DN600 kl. D400, H do 2,0 m. | kpl. | 1
| 13 | ST-01, ST-02, ST-03, | Kompletna studnia betonowa DN1500 z włazem żeliwnym DN600 kl. D400, H do 2,0 m. | kpl. | 1
| 14 | ST-01, ST-02, ST-03, | Kompletna studnia betonowa DN2000 z włazem żeliwnym DN600 kl. D400, H do 2,0 m. | kpl. | 1
RAZEM K.I.A (poz. 1-14):
B. Wykonanie odcinka kanału sanitarnego w gruncie kat. I-VI na średniej głębokości do dna kanału do 3,0 m wraz z wykonaniem wszystkich niezbędnych prac z tym związanych, obejmujących: wszystkie roboty rozbiórkowe (wraz z odwozem i utylizacją), roboty ziemne, przebudowę sieci kolidujących (jeśli będzie wymagane), zabezpieczenie wykopów, odwodnienie (jeżeli zajdzie potrzeba), roboty montażowe, wykonanie podsypki i obsypki piaskowej (warstwa 0,2 m) z zagęszczeniem, wymianę gruntu (jeżeli zajdzie potrzeba), montaż rur ochronnych, odwóz urobku, zasyp wykopu z zagęszczeniem, próby i badania, uporządkowanie terenu
| lp. | nr ST | nazwa pozycji | j.m. | ilość | cena jednostkowa | Wartość
| 15 | ST-01, ST-02, ST-03, | Sieć kanalizacji sanitarnej z rur kam DN200 mm metodą wykopu otwartego z pełną wymianą gruntu, grunty nawodnione | m. | 1
| 16 | ST-01, ST-02, ST-03, | Sieć kanalizacji sanitarnej z rur kam DN200mm metodą wykopu otwartego z pełną wymianą gruntu, grunty suche | m. | 1
| 17 | ST-01, ST-02, ST-03, | Sieć kanalizacji sanitarnej z rur kam DN200 mm metodą wykopu otwartego na odkład, grunty nawodnione | m. | 1
| 18 | ST-01, ST-02, ST-03, | Sieć kanalizacji sanitarnej z rur kam DN200 mm metodą wykopu otwartego na odkład, grunty suche | m. | 1
| 19 | ST-01, ST-02, ST-03, | Sieć kanalizacji sanitarnej z rur PVC DN200 mm metodą wykopu otwartego z pełną wymianą gruntu, grunty nawodnione | m. | 1
| 20 | ST-01, ST-02, ST-03, | Sieć kanalizacji sanitarnej z rurPVC DN200 mm metodą wykopu otwartego z pełną wymianą gruntu, grunty suche | m. | 1
| 21 | ST-01, ST-02, ST-03, | Sieć kanalizacji sanitarnej z rur PVC DN200mm metodą wykopu otwartego na odkład, grunty nawodnione | m. | 1
| 22 | ST-01, ST-02, ST-03, | Sieć kanalizacji sanitarnej z rur PVC DN200 mm metodą wykopu otwartego na odkład, grunty suche | m. | 1
| 23 | ST-01, ST-02, ST-03, | Kompletna studnia PE/PP DN315 - 425 z włazem żeliwnym kl. D400, H do 3,0 m. | kpl. | 1
| 24 | ST-01, ST-02, ST-03, | Kompletna studnia PE/PP DN600 - 800 z włazem żeliwnym kl. D400, H do 3,0 m. | kpl. | 1
| 25 | ST-01, ST-02, ST-03, | Kompletna studnia PE/PP DN1000 - 1200 z włazem żeliwnym kl. D400. | kpl. | 1
| 26 | ST-01, ST-02, ST-03, | Kompletna studnia betonowa H do 3,0m DN1000-1200 z włazem żeliwnym DN600, H do 3,0 m. | kpl. | 1
| 27 | ST-01, ST-02, ST-03, | Kompletna studnia betonowa H do 3,0m DN1500 z włazem żeliwnym DN600, H do 3,0 m. | kpl. | 1
| 28 | ST-01, ST-02, ST-03, | Kompletna studnia betonowa H do 3,0m DN2000 z włazem żeliwnym DN600 kl. D400, H do 3,0 m. | kpl. | 1
RAZEM K.I.B ( poz. 15-28):
C. Wykonanie odcinka kanału sanitarnego w gruncie kat. I-VI na średniej głębokości do dna kanału do 4,0 m wraz z wykonaniem wszystkich niezbędnych prac z tym związanych, obejmujących: wszystkie roboty rozbiórkowe (wraz z odwozem i utylizacją), roboty ziemne, przebudowę sieci kolidujących (jeśli będzie wymagane), zabezpieczenie wykopów, odwodnienie (jeżeli zajdzie potrzeba), roboty montażowe, wykonanie podsypki i obsypki piaskowej (warstwa 0,2 m) z zagęszczeniem, wymianę gruntu (jeżeli zajdzie potrzeba), montaż rur ochronnych, odwóz urobku, zasyp wykopu z zagęszczeniem, próby i badania, uporządkowanie terenu.
| lp. | nr ST | nazwa pozycji | j.m. | ilość | cena jednostkowa | Wartość
| 29 | ST-01, ST-02, ST-03, | Sieć kanalizacji sanitarnej z rur kam DN200 mm. metodą wykopu otwartego z pełną wymianą gruntu, grunty nawodnione | m. | 1
| 30 | ST-01, ST-02, ST-03, | Sieć kanalizacji sanitarnej z rur kam DN200 mm. metodą wykopu otwartego z pełną wymianą gruntu, grunty suche | m. | 1
| 31 | ST-01, ST-02, ST-03, | Sieć kanalizacji sanitarnej z rur kam DN200 mm. metodą wykopu otwartego na odkład, grunty nawodnione | m. | 1
| 32 | ST-01, ST-02, ST-03, | Sieć kanalizacji sanitarnej z rur kam DN200 mm. metodą wykopu otwartego na odkład, grunty suche | m. | 1
| 33 | ST-01, ST-02, ST-03, | Sieć kanalizacji sanitarnej z rur PVC DN200 mm. metodą wykopu otwartego z pełną wymianą gruntu, grunty nawodnione | m. | 1
| 34 | ST-01, ST-02, ST-03, | Sieć kanalizacji sanitarnej z rurPVC DN200 mm. metodą wykopu otwartego z pełną wymianą gruntu, grunty suche | m. | 1
| 35 | ST-01, ST-02, ST-03, | Sieć kanalizacji sanitarnej z rur PVC DN200 mm. metodą wykopu otwartego na odkład, grunty nawodnione | m. | 1
| 36 | ST-01, ST-02, ST-03, | Sieć kanalizacji sanitarnej z rur PVC DN200 mm. metodą wykopu otwartego na odkład, grunty suche | m. | 1
| 37 | ST-01, ST-02, ST-03, | Kompletna studnia PE/PP DN315 - 425 z włazem żeliwnym kl. D400, H do 4,0 m. | kpl. | 1
| 38 | ST-01, ST-02, ST-03, | Kompletna studnia PE/PP DN600 - 800 z włazem żeliwnym kl. D400 H do 4,0 m. | kpl. | 1
| 39 | ST-01, ST-02, ST-03, | Kompletna studnia PE/PP DN1000 - 1200 z włazem żeliwnym kl. D400, H do 4,0 m. | kpl. | 1
| 40 | ST-01, ST-02, ST-03, | Kompletna studnia betonowa DN1000-1200 z włazem żeliwnym DN600 kl. D400, H do 4,0 m. | kpl. | 1
| 41 | ST-01, ST-02, ST-03, | Kompletna studnia betonowa DN1500 z włazem żeliwnym DN600 kl. D400, H do 4,0 m. | kpl. | 1
| 42 | ST-01, ST-02, ST-03, | Kompletna studnia betonowa DN2000 z włazem żeliwnym DN600 kl. D400, H do 4,0 m. | kpl. | 1
RAZEM K.I.C (poz. 29-42):
D. Część wspólna dodatek za odspajanie gruntów kategorii V- VI
| 43 | ST-01, ST-02, ST-03, | Dodatek za odspajanie gruntów kategorii V | m3 | 1
| 44 | ST-01, ST-02, ST-03, | Dodatek za odspajanie gruntów kategorii VI | m3 | 1
RAZEM K.I.D (poz. 43-44):
E. Część wspólna - rury osłonowe
| 45 | ST-01, ST-02, ST-03, ST-06 | Montaż rur osłonowych z PE, lub ze stali, lub z GRP wraz z zabezpieczeniem końców manszetami gumowymi DN200-315 mm. | m. | 1
| 46 | ST-01, ST-02, ST-03, ST-06 | Montaż rur osłonowych z PE, lub ze stali, lub z GRP wraz z zabezpieczeniem końców manszetami gumowymi DN350-500 mm. | m. | 1
RAZEM K.I.E (poz. 45-46):
RAZEM K.I (A+B+C+D+E):
K.III.Kanały boczne kanalizacji sanitarnej
Wykonanie odcinka kanału sanitarnego i/lub deszczowego bocznego w gruncie kat. I-VI na średniej głębokości do dna kanału do 2,2 m. wraz z wykonaniem wszystkich niezbędnych prac z tym związanych, obejmujących: wszystkie roboty rozbiórkowe (wraz z odwozem i utylizacją), roboty ziemne, przebudowę sieci kolidujących (jeśli będzie wymagane), zabezpieczenie wykopów, odwodnienie (jeżeli zajdzie potrzeba), roboty montażowe, wykonanie podsypki i obsypki piaskowej (warstwa 0,2 m.) z zagęszczeniem, wymianę gruntu (jeżeli zajdzie potrzeba), montaż rur ochronnych, odwóz urobku, zasyp wykopu z zagęszczeniem, próby i badania, uporządkowanie terenu
| lp. | nr ST | nazwa pozycji | j.m. | ilość | cena jednostkowa | Wartość
| 1 | ST-01, ST-02, ST-03, ST-03, | Kanał boczny kanalizacji sanitarnej z rur PVC DN160 mm. | m. | 1
| 2 | ST-01, ST-02, ST-03, ST-03, | Kanał boczny kanalizacji deszczowej z rur PVC DN200 mm. | m. | 1
| 3 | ST-01, ST-02, ST-03, | Studzienka PE/PP DN315-425 mm. z włazem kl. D400. | kpl. | 1
| 4 | ST-01, ST-02, ST-03, | Studzienka wpustu deszczowego PE/PP DN315-425 mm. z wpustem kl. D400. | kpl. | 1
| 5 | ST-01, ST-02, ST-03, | Studzienka wpustu deszczowego, betonowa DN450-500 mm. z wpustem kl. D400. | kpl. | 1
RAZEM K.III (poz. 1-5):
RAZEM K = K.I + K.II + K.III:
KT. I. Przewody kanalizacji tłocznej.
Wykonanie odcinka sieci kanalizacji tłocznej w gruncie kat. I-VI w technologii wykopu otwartego i/lub metoda bezwykopową na średniej głębokości do osi przewodu 1,5 m wraz z wykonaniem wszystkich niezbędnych prac z tym związanych, obejmujących: wszystkie roboty rozbiórkowe (wraz z odwozem i utylizacją), roboty ziemne, przebudowę sieci kolidujących (jeśli będzie wymagane), zabezpieczenie wykopów, odwodnienie (jeżeli zajdzie potrzeba), roboty montażowe, montaż wymaganej w dokumentacji projektowej armatury, wykonanie podsypki i obsypki piaskowej (warstwa 0,2 m) z zagęszczeniem, wymianę gruntu (jeżeli zajdzie potrzeba), montaż rur ochronnych, odwóz urobku, zasyp wykopu z zagęszczeniem, próby i badania, uporządkowanie terenu.
| lp. | nr ST | nazwa pozycji | j.m. | ilość | cena jednostkowa | Wartość
| 1 | ST-01, ST-02, ST-03, | Sieć kanalizacji tłocznej DN 90-160 mm. metodą wykopu otwartego z pełną wymianą gruntu, grunty nawodnione | m | 1
| 2 | ST-01, ST-02, ST-03, | Sieć kanalizacji tłocznej DN 90-160 mm. metodą wykopu otwartego z pełną wymianą gruntu, grunty suche | m | 1
| 3 | ST-01, ST-02, ST-03, | Sieć kanalizacji tłocznej DN 90-160 mm metodą wykopu otwartego na odkład, grunty nawodnione | m | 1
| 4 | ST-01, ST-02, ST-03, | Sieć kanalizacji tłocznej DN 90-160 mm. metodą wykopu otwartego na odkład, grunty suche | m | 1
| 5 | ST-01, ST-02, ST-03, | Sieć kanalizacji tłocznej DN 180-225 mm. metodą wykopu otwartego z pełną wymianą gruntu, grunty nawodnione. | m | 1
| 6 | ST-01, ST-02, ST-03, | Sieć kanalizacji tłocznej DN 180-225 mm. metodą wykopu otwartego z pełną wymianą gruntu, grunty suche. | m | 1
| 7 | ST-01, ST-02, ST-03, | Sieć kanalizacji tłocznej DN 180-225 mm. metodą wykopu otwartego na odkład, grunty nawodnione | m | 1
| 8 | ST-01, ST-02, ST-03, | Sieć kanalizacji tłocznej DN 180-225 mm. metodą wykopu otwartego na odkład, grunty suche | m | 1
| 18 | ST-01, ST-02, ST-03, | Montaż nawiertek. | kpl | 1
RAZEM KT.I (poz. 1-18):
KT.II. Kanały boczne kanalizacji tłocznej
Wykonanie odcinka przyłącza kanalizacji wraz z wymaganą projektem armaturą i węzłem wodomierzowym, w gruncie kat. I-VI na średniej głębokości do osi przewodu 1,5 m wraz z wykonaniem wszystkich niezbędnych prac z tym związanych, obejmujących: wszystkie roboty rozbiórkowe (wraz z odwozem i utylizacją), roboty ziemne, przebudowę sieci i instalacji kolidujących (jeśli będzie wymagane), zabezpieczenie wykopów, odwodnienie (jeżeli zajdzie potrzeba), roboty montażowe, wykonanie podsypki i obsypki piaskowej (warstwa 0,2 m) z zagęszczeniem, wymianę gruntu (jeżeli zajdzie potrzeba), montaż rur ochronnych, odwóz urobku, zasyp wykopu z zagęszczeniem, próby i badania, uporządkowanie terenu
| lp. | nr ST | nazwa pozycji | j.m. | ilość | cena jednostkowa | Wartość
| 1 | ST-01, ST-02, ST-03, | Kanały boczne kanalizacji tłocznej DN 32-63 mm | m | 1
RAZEM KT.II (poz.1-3)
RAZEM KT = KT.I + KT.II
Kanalizacja K + KT RAZEM:
D. Roboty odtworzeniowe.
Roboty odtworzeniowe, drogowe zgodnie z decyzją Zarządcy Drogi - wykonanie m. in.: koryta wraz z profilowaniem i zagęszczeniem, warstwy podsypki piaskowej, warstwy podbudowy , warstwy wiążącej i ścieralnej nawierzchni, ułożenie krawężników, obrzeży, założenie trawników, regulacji skrzynek, włazów istniejącej infrastruktury i nowobudowanej w pasie prowadzonych robót.
| lp. | nr ST | nazwa pozycji | j.m. | ilość | cena jednostkowa | Wartość
| 1 | ST-01, ST-02, ST-03 | Drogi o nawierzchni z betonu cementowego gr. 20 cm. | m2 | 5
| 2 | ST-01, ST-02, ST-03 | Drogi o nawierzchni z betonu cementowego za dodatkowy gr 1 cm – dopłata lub bonifikata (1/20 ceny jednostkowej poz. nr 1) | m2 | 5
| 3 | ST-01, ST-02, ST-03 | Drogi o nawierzchni z asfaltu SmA gr. 8 cm | m2 | 5
| 4 | ST-01, ST-02, ST-03 | Drogi o nawierzchni z asfaltu SmA - za dodatkowy gr 1 cm – dopłata lub bonifikata (1/8 ceny jednostkowej poz. nr 3) | m2 | 5
| 5 | ST-01, ST-02, ST-03 | Drogi o nawierzchni z betonu asfaltowego gr. 8 cm | m2 | 5
| 6 | ST-01, ST-02, ST-03 | Drogi o nawierzchni z betonu asfaltowego za dodatkowy gr 1 cm – dopłata lub bonifikata (1/8 ceny jednostkowej poz. nr 5) | m2 | 5
| 7 | ST-01, ST-02, ST-03 | Drogi o nawierzchni z kostki kamiennej | m2 | 5
| 8 | ST-01, ST-02, ST-03 | Drogi o nawierzchni z kostki kamiennej - kostka z odzysku | m2 | 5
| 9 | ST-01, ST-02, ST-03 | Drogi o nawierzchni z tłucznia gr. 30 cm | m2 | 5
| 10 | ST-01, ST-02, ST-03 | Drogi / Chodnik z Polbruku gr. 8 cm | m2 | 5
| 11 | ST-01, ST-02, ST-03 | Drogi / Chodnik z Polbruku gr. 8 cm - kostka z odzysku | m2 | 5
| 12 | ST-01, ST-02, ST-03 | Drogi / Chodnik z płytek betonowych | m2 | 5
| 13 | ST-01, ST-02, ST-03 | Drogi / Chodnik z płytek betonowych - płyty z odzysku | m2 | 5
RAZEM D. (poz. 1-13)
| Razem część 1: | [6 empty] | #REF!

## Przedmiar cz.2 pusty
Załącznik nr 5 do Formularza ofertowego
Formularz cenowy
Część 2: Roboty budowlane na sieci wodociągowej, kanalizacji sanitarnej i deszczowej wykonywane w technologii bezwykopowej (metoda przewiertu sterowanego):
I. Wykonanie odcinka sieci wodociągowej lub kanalizacji sanitarnej w gruncie kat. I-VI metodą przewiertu sterowanego HDD na średniej głębokości do osi przewodu 2,0 m wraz z wykonaniem wszystkich niezbędnych prac z tym związanych, obejmujących: roboty montażowe, montaż rur ochronnych, próby i badania, uporządkowanie terenu.
| 1 | ST-01, ST-02, ST-03, ST-07 | Sieć wodociągowa DN 90-110 mm. metodą bezwykopową - przewiert sterowany | m. | 1 | [5 empty] | #REF!
| 2 | ST-01, ST-02, ST-03, ST-07 | Sieć wodociągowa DN 90-110 mm. metodą bezwykopową - dodatek do przewiertu sterowanego w gruncie kat. V - VI. | m. | 1
| 3 | ST-01, ST-02, ST-03, ST-07 | Sieć wodociągowa DN 125-160 mm. metodą bezwykopową - przewiert sterowany | m. | 1
| 4 | ST-01, ST-02, ST-03, ST-07 | Sieć wodociągowa DN 125-160 mm. metodą bezwykopową - dodatek do przewiertu sterowanego w gruncie kat. V - VI. | m. | 1
| 5 | ST-01, ST-02, ST-03, ST-07 | Sieć wodociągowa DN 180-225 mm. metodą bezwykopową - przewiert sterowany | m. | 1
| 6 | ST-01, ST-02, ST-03, ST-07 | Sieć wodociągowa DN 180-225 mm. metodą bezwykopową - dodatek do przewiertu sterowanego w gruncie kat. V - VI. | m. | 1
| 7 | ST-01, ST-02, ST-03, ST-07 | Sieć wodociągowa DN 250-315 mm. metodą bezwykopową - przewiert sterowany | m. | 1
| 8 | ST-01, ST-02, ST-03, ST-07 | Sieć wodociągowa DN 250-315 mm. metodą bezwykopową - dodatek do przewiertu sterowanego w gruncie kat. V - VI. | m. | 1
| 10 | ST-01, ST-02, ST-03, | Sieć kanalizacij tłocznej DN 90-110 mm. metodą bezwykopową. | m | 1
| 11 | ST-01, ST-02, ST-03, | Sieć kanalizacji tłocznej DN 90-110 mm. metodą bezwykopową - dodatek za wykonanie w gruncie kat. V - Vi. | m | 1
| 12 | ST-01, ST-02, ST-03, | Sieć kanalizacji tłocznej DN 125-160 mm. metodą bezwykopową. | m | 1
| 13 | ST-01, ST-02, ST-03, | Sieć kanalizacji tłocznej DN 125-160 mm. metodą bezwykopową - dodatek za wykonanie w gruncie kat. V - VI. | m | 1
| 14 | ST-01, ST-02, ST-03, | Sieć kanalizacji tłocznej DN 180-225 mm. metodą bezwykopową | m | 1
| 15 | ST-01, ST-02, ST-03, | Sieć kanalizacji tłocznej DN 180-225 mm. metodą bezwykopową - dodatek za wykonanie w gruncie kat. V - VI. | m | 1
| 16 | ST-01, ST-02, ST-03, ST-07 | Sieć kanalizacji tłocznej DN 250-315 mm. metodą bezwykopową - przewiert sterowany | m. | 1
| 17 | ST-01, ST-02, ST-03, ST-07 | Sieć kanalizacji tłocznej DN 250-315 mm. metodą bezwykopową - przewiert sterowany - dodatek za wykonanie w gruncie kat. V - VI. | m. | 1
RAZEM I. Sieci (poz. 1-17)
| II. Przyłącza. | [7 empty] | 0
| Wykonanie odcinka przyłącza wodociągowego lub kanalizacji sanitarnej w gruncie kat. I-VI na średniej głębokości do osi przewodu 1,5 m.metodą przewiertu sterowanego HDD na średniej głębokości do osi przewodu 2,0 m wraz z wykonaniem wszystkich niezbędnych prac z tym związanych, obejmujących: roboty montażowe, montaż rur ochronnych, próby i badania, uporządkowanie terenu. | [7 empty] | 0 | PLADA 2019
| Lp. | nr ST | nazwa pozycji | j.m. | ilość | cena jednostkowa | Wartość | cena jednostkowa | #VALUE! | cena jednostkowa | Wartość | cena jednostkowa | Wartość | ilość | cena jednostkowa | Wartość
| 1 | ST-01, ST-02, ST-03, ST-06 | Przyłącze wodociągowe lub kanalizacji sanitarnej DN 32-63 mm. - metodą bezwykopową | m. | 1 |  |  | 50 | 0 | 80 | 80 | 92 | 92 | 100 | 92 | 9200
| 2 | ST-01, ST-02, ST-03, ST-06 | Przyłącze wodociągowe DN 32-63 mm.lub kanalizacji sanitarnej - metodą bezwykopową; dodatek do przewiertu sterowanego w gruncie kat. V - VI. | m. | 1 |  |  | 50 | 0 | 80 | 80 | 92 | 92 | 100 | 92 | 9200
| RAZEM II Przyłącza (poz. 1-2) | [7 empty] | 0 |  | #REF! |  | #REF! |  |  | #REF!
| RAZEM CZĘŚĆ I-II | [7 empty] | 0 |  | #REF! |  | #REF! |  |  | #REF!

## Przedmiar cz.3 pusty
Załącznik nr 5 do Formularza ofertowego
Formularz cenowy
Część 3: Roboty budowlane na sieci wodociągowej, kanalizacji sanitarnej i deszczowej wykonywane w technologii bezwykopowej (cracking):
Wykonanie odcinka sieci wodociągowej w gruncie kat. I-VI w metodą crackingu statycznego na średniej głębokości do osi przewodu 2,0 m wraz z wykonaniem wszystkich niezbędnych prac z tym związanych, obejmujących: roboty montażowe, montaż rur ochronnych, próby i badania, uporządkowanie terenu.
| 1 | ST-01, ST-02, ST-03, ST-07 | Sieć wodociągowa DN 90 mm. metodą bezwykopową - cracking | m. | 1
| 2 | ST-01, ST-02, ST-03, ST-07 | Sieć wodociągowa DN 110 mm. metodą bezwykopową - cracking | m. | 1
| 3 | ST-01, ST-02, ST-03, ST-07 | Sieć wodociągowa DN 160 mm metodą bezwykopową - cracking | m. | 1
| 4 | ST-01, ST-02, ST-03, ST-07 | Sieć wodociągowa DN 180 mm. metodą bezwykopową - cracking | m. | 1
| 5 | ST-01, ST-02, ST-03, ST-07 | Sieć wodociągowa DN 200 mm. metodą bezwykopową - cracking | m. | 1
| 6 | ST-01, ST-02, ST-03, ST-07 | Sieć wodociągowa DN 225 mm metodą bezwykopową - cracking | m. | 1
RAZEM Część 3 (poz. 1-6)

## Przedmiar cz.1
Załącznik nr 7 do Formularza ofertowego - Formularz cenowy
| Część 1: Roboty budowlane na sieci wodociągowej, kanalizacji sanitarnej wykonywane w technologii wykopu otwartego: | [6 empty] | 18%
W.I. Sieci wodociągowe.
Wykonanie odcinka sieci wodociągowej w gruncie kat. I-VI w technologii wykopu otwartego i/lub metodą bezwykopową na średniej głębokości do osi przewodu 1,5 m wraz z wykonaniem wszystkich niezbędnych prac z tym związanych, obejmujących: wszystkie roboty rozbiórkowe (wraz z odwozem i utylizacją), roboty ziemne, przebudowę sieci kolidujących (jeśli będzie wymagane), zabezpieczenie wykopów, odwodnienie (jeżeli zajdzie potrzeba), roboty montażowe, montaż wymaganej w dokumentacji projektowej armatury, wykonanie podsypki i obsypki piaskowej (warstwa 0,2 m) z zagęszczeniem, wymianę gruntu (jeżeli zajdzie potrzeba), montaż rur ochronnych, odwóz urobku, zasyp wykopu z zagęszczeniem, próby i badania, uporządkowanie terenu.
| Lp. | nr ST | Nazwa pozycji | j.m. | Ilość | Cena jednostkowa | Wartość
| 1 | ST-01, ST-02, ST-03, ST-06 | Sieć wodociągowa DN 90-110 mm. metodą wykopu otwartego z pełną wymianą gruntu, grunty nawodnione | m. | 1 |  |  | 405
| 2 | ST-01, ST-02, ST-03, ST-06 | Sieć wodociągowa DN 90-110 mm. metodą wykopu otwartego z pełną wymianą gruntu, grunty suche | m. | 1 |  |  | 387
| 3 | ST-01, ST-02, ST-03, ST-06 | Sieć wodociągowa DN 90-110 mm. metodą wykopu otwartego na odkład, grunty nawodnione | m. | 1 |  |  | 360
| 4 | ST-01, ST-02, ST-03, ST-06 | Sieć wodociągowa DN 90-110 mm. metodą wykopu otwartego na odkład, grunty suche | m. | 1 |  |  | 342
| 5 | ST-01, ST-02, ST-03, ST-06 | Sieć wodociągowa DN 125-160 mm. metodą wykopu otwartego z pełną wymianą gruntu, grunty nawodnione | m. | 1 |  |  | 423
| 6 | ST-01, ST-02, ST-03, ST-06 | Sieć wodociągowa DN 125-160 mm. metodą wykopu otwartego z pełną wymianą gruntu, grunty suche | m. | 1 |  |  | 405
| 7 | ST-01, ST-02, ST-03, ST-06 | Sieć wodociągowa DN 125-160 mm. metodą wykopu otwartego na odkład, grunty nawodnione | m. | 1 |  |  | 414
| 8 | ST-01, ST-02, ST-03, ST-06 | Sieć wodociągowa DN 125-160 mm. metodą wykopu otwartego na odkład, grunty suche | m. | 1 |  |  | 396
| 9 | ST-01, ST-02, ST-03, ST-06 | Sieć wodociągowa DN 180-225 mm. metodą wykopu otwartego z pełną wymianą gruntu, grunty nawodnione | m. | 1 |  |  | 495
| 10 | ST-01, ST-02, ST-03, ST-06 | Sieć wodociągowa DN 180-225 mm. metodą wykopu otwartego z pełną wymianą gruntu, grunty suche | m. | 1 |  |  | 477
| 11 | ST-01, ST-02, ST-03, ST-06 | Sieć wodociągowa DN 180-225 mm. metodą wykopu otwartego na odkład, grunty nawodnione | m. | 1 |  |  | 441
| 12 | ST-01, ST-02, ST-03, ST-06 | Sieć wodociągowa DN 180-225 mm. metodą wykopu otwartego na odkład, grunty suche | m. | 1 |  |  | 378
| 13 | ST-01, ST-02, ST-03, ST-07 | Montaż nawiertek pod przyłącza na sieci wodociągowej | kpl. | 1 |  |  | 1890
| 14 | ST-01, ST-02, ST-03, ST-06 | Montaż węzłów hydrantowych wraz z hydrantami DN80. | kpl. | 1 |  |  | 4950
| 15 | ST-01, ST-02, ST-03, ST-06 | Montaż rur osłonowych z PE lub ze stali lub z GRP wraz z zabezpieczeniem końców manszetami gumowymi DN80-110 mm. | m. | 1 |  |  | 243
| 16 | ST-01, ST-02, ST-03, ST-06 | Montaż rur osłonowych z PE lub ze stali lub z GRP wraz z zabezpieczeniem końców manszetami gumowymi DN125-160 mm. | m. | 1 |  |  | 279
| 17 | ST-01, ST-02, ST-03, ST-06 | Montaż rur osłonowych z PE lub ze stali lub GRP wraz z zabezpieczeniem końców manszetami gumowymi DN180-225 mm. | m. | 1 |  |  | 324
| 18 | ST-01, ST-02, ST-03, ST-06 | Montaż rur osłonowych z PE, ze stali, z GRP wraz z zabezpieczeniem końców manszetami gumowymi DN250-355 mm. | m. | 1 |  |  | 355.5
| RAZEM W.I (poz. 1-29) | [6 empty] | 12964.5
W.II. Przyłącza wodociągowe.
Wykonanie odcinka przyłącza wodociągowego wraz z wymaganą projektem armaturą i węzłem wodomierzowym, w gruncie kat. I-VI na średniej głębokości do osi przewodu 1,5 m. wraz z wykonaniem wszystkich niezbędnych prac z tym związanych, obejmujących: wszystkie roboty rozbiórkowe (wraz z odwozem i utylizacją), roboty ziemne, przebudowę sieci i instalacji kolidujących (jeśli będzie wymagane), zabezpieczenie wykopów, odwodnienie (jeżeli zajdzie potrzeba), roboty montażowe, wykonanie podsypki i obsypki piaskowej (warstwa 0,2 m.) z zagęszczeniem, wymianę gruntu (jeżeli zajdzie potrzeba), montaż rur ochronnych, odwóz urobku, zasyp wykopu z zagęszczeniem, próby i badania, uporządkowanie terenu.
| Lp. | nr ST | nazwa pozycji | j.m. | ilość | cena jednostkowa | Wartość
| 1 | ST-01, ST-02, ST-03, ST-06 | Przyłącze wodociągowe DN 32-63 mm. | m. | 1 |  |  | 207
| #REF! | ST-01, ST-02, ST-03, ST-06 | Montaż węzła wodomierzowego wraz z przebudową instalacji wewnętrznej. | kpl. | 1 |  |  | 1728
| RAZEM W.II (poz. 1-4) | [6 empty] | 1935
| RAZEM W I-II | [6 empty] | 14899.5
K.I. Sieci kanalizacji sanitarnej.
A. Wykonanie odcinka kanału sanitarnego w gruncie kat. I-VI na średniej głębokości do dna kanału do 2,0 m. wraz z wykonaniem wszystkich niezbędnych prac z tym związanych, obejmujących: wszystkie roboty rozbiórkowe (wraz z odwozem i utylizacją), roboty ziemne, przebudowę sieci kolidujących (jeśli będzie wymagane), zabezpieczenie wykopów, odwodnienie (jeżeli zajdzie potrzeba), roboty montażowe, wykonanie podsypki i obsypki piaskowej (warstwa 0,2 m) z zagęszczeniem, wymianę gruntu (jeżeli zajdzie potrzeba), montaż rur ochronnych, odwóz urobku, zasyp wykopu z zagęszczeniem, próby i badania, uporządkowanie terenu.
| lp. | nr ST | nazwa pozycji | j.m. | ilość | cena jednostkowa | Wartość
| 1 | ST-01, ST-02, ST-03, | Sieć kanalizacji sanitarnej z rur kam DN200 mm. metodą wykopu otwartego z pełną wymianą gruntu, grunty nawodnione | m. | 1 |  |  | 378
| 2 | ST-01, ST-02, ST-03, | Sieć kanalizacji sanitarnej z rur kam DN200 mm. metodą wykopu otwartego z pełną wymianą gruntu, grunty suche | m. | 1 |  |  | 361
| 3 | ST-01, ST-02, ST-03, | Sieć kanalizacji sanitarnej z rur kam DN200 mm. metodą wykopu otwartego na odkład, grunty nawodnione | m. | 1 |  |  | 302
| 4 | ST-01, ST-02, ST-03, | Sieć kanalizacji sanitarnej z rur kam DN200 mm. metodą wykopu otwartego na odkład, grunty suche | m. | 1 |  |  | 277
| 5 | ST-01, ST-02, ST-03, | Sieć kanalizacji sanitarnej z rur PVC DN200 mm. metodą wykopu otwartego z pełną wymianą gruntu, grunty nawodnione. | m. | 1 |  |  | 361
| 6 | ST-01, ST-02, ST-03, | Sieć kanalizacji sanitarnej z rur PVC DN200 mm. metodą wykopu otwartego z pełną wymianą gruntu, grunty suche. | m. | 1 |  |  | 344
| 7 | ST-01, ST-02, ST-03, | Sieć kanalizacji sanitarnej z rur PVC DN200 mm. metodą wykopu otwartego na odkład, grunty nawodnione | m. | 1 |  |  | 361
| 8 | ST-01, ST-02, ST-03, | Sieć kanalizacji sanitarnej z rur PVC DN200 mm. metodą wykopu otwartego na odkład, grunty suche | m. | 1 |  |  | 285.5
| 9 | ST-01, ST-02, ST-03, | Kompletna studnia PE/PP DN315 - 425 z włazem żeliwnym kl. D400 H do 2,0 m. | kpl. | 1 |  |  | 1596
| 10 | ST-01, ST-02, ST-03, | Kompletna studnia PE/PP DN600 - 800 z włazem żeliwnym kl. D400 H do 2,0 m. | kpl. | 1 |  |  | 2058
| 11 | ST-01, ST-02, ST-03, | Kompletna studnia PE/PP DN1000 - 1200 z włazem żeliwnym kl. D400, H do 2,0 m. | kpl. | 1 |  |  | 3192
| 12 | ST-01, ST-02, ST-03, | Kompletna studnia betonowa DN1000-1200 z włazem żeliwnym DN600 kl. D400, H do 2,0 m. | kpl. | 1 |  |  | 3528
| 13 | ST-01, ST-02, ST-03, | Kompletna studnia betonowa DN1500 z włazem żeliwnym DN600 kl. D400, H do 2,0 m. | kpl. | 1 |  |  | 4200
| 14 | ST-01, ST-02, ST-03, | Kompletna studnia betonowa DN2000 z włazem żeliwnym DN600 kl. D400, H do 2,0 m. | kpl. | 1 |  |  | 5292
| RAZEM K.I.A (poz. 1-14): | [6 empty] | 22535.5
B. Wykonanie odcinka kanału sanitarnego w gruncie kat. I-VI na średniej głębokości do dna kanału do 3,0 m wraz z wykonaniem wszystkich niezbędnych prac z tym związanych, obejmujących: wszystkie roboty rozbiórkowe (wraz z odwozem i utylizacją), roboty ziemne, przebudowę sieci kolidujących (jeśli będzie wymagane), zabezpieczenie wykopów, odwodnienie (jeżeli zajdzie potrzeba), roboty montażowe, wykonanie podsypki i obsypki piaskowej (warstwa 0,2 m) z zagęszczeniem, wymianę gruntu (jeżeli zajdzie potrzeba), montaż rur ochronnych, odwóz urobku, zasyp wykopu z zagęszczeniem, próby i badania, uporządkowanie terenu
| lp. | nr ST | nazwa pozycji | j.m. | ilość | cena jednostkowa | Wartość
| 15 | ST-01, ST-02, ST-03, | Sieć kanalizacji sanitarnej z rur kam DN200 mm metodą wykopu otwartego z pełną wymianą gruntu, grunty nawodnione | m. | 1 |  |  | 462
| 16 | ST-01, ST-02, ST-03, | Sieć kanalizacji sanitarnej z rur kam DN200mm metodą wykopu otwartego z pełną wymianą gruntu, grunty suche | m. | 1 |  |  | 420
| 17 | ST-01, ST-02, ST-03, | Sieć kanalizacji sanitarnej z rur kam DN200 mm metodą wykopu otwartego na odkład, grunty nawodnione | m. | 1 |  |  | 378
| 18 | ST-01, ST-02, ST-03, | Sieć kanalizacji sanitarnej z rur kam DN200 mm metodą wykopu otwartego na odkład, grunty suche | m. | 1 |  |  | 319
| 19 | ST-01, ST-02, ST-03, | Sieć kanalizacji sanitarnej z rur PVC DN200 mm metodą wykopu otwartego z pełną wymianą gruntu, grunty nawodnione | m. | 1 |  |  | 420
| 20 | ST-01, ST-02, ST-03, | Sieć kanalizacji sanitarnej z rurPVC DN200 mm metodą wykopu otwartego z pełną wymianą gruntu, grunty suche | m. | 1 |  |  | 386
| 21 | ST-01, ST-02, ST-03, | Sieć kanalizacji sanitarnej z rur PVC DN200mm metodą wykopu otwartego na odkład, grunty nawodnione | m. | 1 |  |  | 411
| 22 | ST-01, ST-02, ST-03, | Sieć kanalizacji sanitarnej z rur PVC DN200 mm metodą wykopu otwartego na odkład, grunty suche | m. | 1 |  |  | 327
| 23 | ST-01, ST-02, ST-03, | Kompletna studnia PE/PP DN315 - 425 z włazem żeliwnym kl. D400, H do 3,0 m. | kpl. | 1 |  |  | 1764
| 24 | ST-01, ST-02, ST-03, | Kompletna studnia PE/PP DN600 - 800 z włazem żeliwnym kl. D400, H do 3,0 m. | kpl. | 1 |  |  | 3024
| 25 | ST-01, ST-02, ST-03, | Kompletna studnia PE/PP DN1000 - 1200 z włazem żeliwnym kl. D400. | kpl. | 1 |  |  | 3276
| 26 | ST-01, ST-02, ST-03, | Kompletna studnia betonowa H do 3,0m DN1000-1200 z włazem żeliwnym DN600, H do 3,0 m. | kpl. | 1 |  |  | 5292
| 27 | ST-01, ST-02, ST-03, | Kompletna studnia betonowa H do 3,0m DN1500 z włazem żeliwnym DN600, H do 3,0 m. | kpl. | 1 |  |  | 5040
| 28 | ST-01, ST-02, ST-03, | Kompletna studnia betonowa H do 3,0m DN2000 z włazem żeliwnym DN600 kl. D400, H do 3,0 m. | kpl. | 1 |  |  | 5880
| RAZEM K.I.B ( poz. 15-28): | [6 empty] | 27399
C. Wykonanie odcinka kanału sanitarnego w gruncie kat. I-VI na średniej głębokości do dna kanału do 4,0 m wraz z wykonaniem wszystkich niezbędnych prac z tym związanych, obejmujących: wszystkie roboty rozbiórkowe (wraz z odwozem i utylizacją), roboty ziemne, przebudowę sieci kolidujących (jeśli będzie wymagane), zabezpieczenie wykopów, odwodnienie (jeżeli zajdzie potrzeba), roboty montażowe, wykonanie podsypki i obsypki piaskowej (warstwa 0,2 m) z zagęszczeniem, wymianę gruntu (jeżeli zajdzie potrzeba), montaż rur ochronnych, odwóz urobku, zasyp wykopu z zagęszczeniem, próby i badania, uporządkowanie terenu.
| lp. | nr ST | nazwa pozycji | j.m. | ilość | cena jednostkowa | Wartość
| 29 | ST-01, ST-02, ST-03, | Sieć kanalizacji sanitarnej z rur kam DN200 mm. metodą wykopu otwartego z pełną wymianą gruntu, grunty nawodnione | m. | 1 |  |  | 672
| 30 | ST-01, ST-02, ST-03, | Sieć kanalizacji sanitarnej z rur kam DN200 mm. metodą wykopu otwartego z pełną wymianą gruntu, grunty suche | m. | 1 |  |  | 562
| 31 | ST-01, ST-02, ST-03, | Sieć kanalizacji sanitarnej z rur kam DN200 mm. metodą wykopu otwartego na odkład, grunty nawodnione | m. | 1 |  |  | 562
| 32 | ST-01, ST-02, ST-03, | Sieć kanalizacji sanitarnej z rur kam DN200 mm. metodą wykopu otwartego na odkład, grunty suche | m. | 1 |  |  | 487
| 33 | ST-01, ST-02, ST-03, | Sieć kanalizacji sanitarnej z rur PVC DN200 mm. metodą wykopu otwartego z pełną wymianą gruntu, grunty nawodnione | m. | 1 |  |  | 638
| 34 | ST-01, ST-02, ST-03, | Sieć kanalizacji sanitarnej z rurPVC DN200 mm. metodą wykopu otwartego z pełną wymianą gruntu, grunty suche | m. | 1 |  |  | 470
| 35 | ST-01, ST-02, ST-03, | Sieć kanalizacji sanitarnej z rur PVC DN200 mm. metodą wykopu otwartego na odkład, grunty nawodnione | m. | 1 |  |  | 462
| 36 | ST-01, ST-02, ST-03, | Sieć kanalizacji sanitarnej z rur PVC DN200 mm. metodą wykopu otwartego na odkład, grunty suche | m. | 1 |  |  | 504
| 37 | ST-01, ST-02, ST-03, | Kompletna studnia PE/PP DN315 - 425 z włazem żeliwnym kl. D400, H do 4,0 m. | kpl. | 1 |  |  | 2352
| 38 | ST-01, ST-02, ST-03, | Kompletna studnia PE/PP DN600 - 800 z włazem żeliwnym kl. D400 H do 4,0 m. | kpl. | 1 |  |  | 3192
| 39 | ST-01, ST-02, ST-03, | Kompletna studnia PE/PP DN1000 - 1200 z włazem żeliwnym kl. D400, H do 4,0 m. | kpl. | 1 |  |  | 4116
| 40 | ST-01, ST-02, ST-03, | Kompletna studnia betonowa DN1000-1200 z włazem żeliwnym DN600 kl. D400, H do 4,0 m. | kpl. | 1 |  |  | 5040
| 41 | ST-01, ST-02, ST-03, | Kompletna studnia betonowa DN1500 z włazem żeliwnym DN600 kl. D400, H do 4,0 m. | kpl. | 1 |  |  | 5544
| 42 | ST-01, ST-02, ST-03, | Kompletna studnia betonowa DN2000 z włazem żeliwnym DN600 kl. D400, H do 4,0 m. | kpl. | 1 |  |  | 6720
| RAZEM K.I.C (poz. 29-42): | [6 empty] | 31321
D. Część wspólna dodatek za odspajanie gruntów kategorii V- VI
| 43 | ST-01, ST-02, ST-03, | Dodatek za odspajanie gruntów kategorii V | m3 | 1 |  |  | 50
| 44 | ST-01, ST-02, ST-03, | Dodatek za odspajanie gruntów kategorii VI | m3 | 1 |  |  | 67
| RAZEM K.I.D (poz. 43-44): | [6 empty] | 117
E. Część wspólna - rury osłonowe
| 45 | ST-01, ST-02, ST-03, ST-06 | Montaż rur osłonowych z PE, lub ze stali, lub z GRP wraz z zabezpieczeniem końców manszetami gumowymi DN200-315 mm. | m. | 1 |  |  | 462
| 46 | ST-01, ST-02, ST-03, ST-06 | Montaż rur osłonowych z PE, lub ze stali, lub z GRP wraz z zabezpieczeniem końców manszetami gumowymi DN350-500 mm. | m. | 1 |  |  | 672
| RAZEM K.I.E (poz. 45-46): | [6 empty] | 1134
| RAZEM K.I (A+B+C+D+E): | [6 empty] | 82506.5
| K.III.Kanały boczne kanalizacji sanitarnej | [6 empty] | #REF!
Wykonanie odcinka kanału sanitarnego bocznego w gruncie kat. I-VI na średniej głębokości do dna kanału do 2,2 m. wraz z wykonaniem wszystkich niezbędnych prac z tym związanych, obejmujących: wszystkie roboty rozbiórkowe (wraz z odwozem i utylizacją), roboty ziemne, przebudowę sieci kolidujących (jeśli będzie wymagane), zabezpieczenie wykopów, odwodnienie (jeżeli zajdzie potrzeba), roboty montażowe, wykonanie podsypki i obsypki piaskowej (warstwa 0,2 m.) z zagęszczeniem, wymianę gruntu (jeżeli zajdzie potrzeba), montaż rur ochronnych, odwóz urobku, zasyp wykopu z zagęszczeniem, próby i badania, uporządkowanie terenu
| lp. | nr ST | nazwa pozycji | j.m. | ilość | cena jednostkowa | Wartość
| 1 | ST-01, ST-02, ST-03, ST-03, | Kanał boczny kanalizacji sanitarnej z rur PVC DN160 mm. | m. | 1 |  |  | 386
| 2 | ST-01, ST-02, ST-03, | Studzienka PE/PP DN315-425 mm. z włazem kl. D400. | kpl. | 1 |  |  | 1680
| RAZEM K.III (poz. 1-5): | [6 empty] | 2066
| RAZEM K = K.I + K.II + K.III: | [6 empty] | 84572.5
KT. I. Przewody kanalizacji tłocznej.
Wykonanie odcinka sieci kanalizacji tłocznej w gruncie kat. I-VI w technologii wykopu otwartego i/lub metoda bezwykopową na średniej głębokości do osi przewodu 1,5 m wraz z wykonaniem wszystkich niezbędnych prac z tym związanych, obejmujących: wszystkie roboty rozbiórkowe (wraz z odwozem i utylizacją), roboty ziemne, przebudowę sieci kolidujących (jeśli będzie wymagane), zabezpieczenie wykopów, odwodnienie (jeżeli zajdzie potrzeba), roboty montażowe, montaż wymaganej w dokumentacji projektowej armatury, wykonanie podsypki i obsypki piaskowej (warstwa 0,2 m) z zagęszczeniem, wymianę gruntu (jeżeli zajdzie potrzeba), montaż rur ochronnych, odwóz urobku, zasyp wykopu z zagęszczeniem, próby i badania, uporządkowanie terenu.
| lp. | nr ST | nazwa pozycji | j.m. | ilość | cena jednostkowa | Wartość
| 1 | ST-01, ST-02, ST-03, | Sieć kanalizacji tłocznej DN 90-160 mm. metodą wykopu otwartego z pełną wymianą gruntu, grunty nawodnione | m | 1 |  |  | 512
| 2 | ST-01, ST-02, ST-03, | Sieć kanalizacji tłocznej DN 90-160 mm. metodą wykopu otwartego z pełną wymianą gruntu, grunty suche | m | 1 |  |  | 420
| 3 | ST-01, ST-02, ST-03, | Sieć kanalizacji tłocznej DN 90-160 mm metodą wykopu otwartego na odkład, grunty nawodnione | m | 1 |  |  | 445
| 4 | ST-01, ST-02, ST-03, | Sieć kanalizacji tłocznej DN 90-160 mm. metodą wykopu otwartego na odkład, grunty suche | m | 1 |  |  | 378
| 5 | ST-01, ST-02, ST-03, | Sieć kanalizacji tłocznej DN 180-225 mm. metodą wykopu otwartego z pełną wymianą gruntu, grunty nawodnione. | m | 1 |  |  | 537
| 6 | ST-01, ST-02, ST-03, | Sieć kanalizacji tłocznej DN 180-225 mm. metodą wykopu otwartego z pełną wymianą gruntu, grunty suche. | m | 1 |  |  | 512
| 7 | ST-01, ST-02, ST-03, | Sieć kanalizacji tłocznej DN 180-225 mm. metodą wykopu otwartego na odkład, grunty nawodnione | m | 1 |  |  | 512
| 8 | ST-01, ST-02, ST-03, | Sieć kanalizacji tłocznej DN 180-225 mm. metodą wykopu otwartego na odkład, grunty suche | m | 1 |  |  | 504
| 9 | ST-01, ST-02, ST-03, | Montaż nawiertek. | kpl | 1 |  |  | 2604
| RAZEM KT.I (poz. 1-9): | [6 empty] | 6424
KT.II. Kanały boczne kanalizacji tłocznej
Wykonanie odcinka przyłącza kanalizacji wraz z wymaganą projektem armaturą i węzłem wodomierzowym, w gruncie kat. I-VI na średniej głębokości do osi przewodu 1,5 m wraz z wykonaniem wszystkich niezbędnych prac z tym związanych, obejmujących: wszystkie roboty rozbiórkowe (wraz z odwozem i utylizacją), roboty ziemne, przebudowę sieci i instalacji kolidujących (jeśli będzie wymagane), zabezpieczenie wykopów, odwodnienie (jeżeli zajdzie potrzeba), roboty montażowe, wykonanie podsypki i obsypki piaskowej (warstwa 0,2 m) z zagęszczeniem, wymianę gruntu (jeżeli zajdzie potrzeba), montaż rur ochronnych, odwóz urobku, zasyp wykopu z zagęszczeniem, próby i badania, uporządkowanie terenu
| lp. | nr ST | nazwa pozycji | j.m. | ilość | cena jednostkowa | Wartość
| 1 | ST-01, ST-02, ST-03, | Kanały boczne kanalizacji tłocznej DN 32-63 mm | m | 1 |  |  | 350
| RAZEM KT.II (poz.1-3) | [6 empty] | 350
| RAZEM KT = KT.I + KT.II | [6 empty] | 6774
[6 empty] | Kanalizacja K + KT RAZEM: |  | 91346.5
D. Roboty odtworzeniowe.
Roboty odtworzeniowe, drogowe zgodnie z decyzją Zarządcy Drogi - wykonanie m. in.: koryta wraz z profilowaniem i zagęszczeniem, warstwy podsypki piaskowej, warstwy podbudowy , warstwy wiążącej i ścieralnej nawierzchni, ułożenie krawężników, obrzeży, założenie trawników, regulacji skrzynek, włazów istniejącej infrastruktury i nowobudowanej w pasie prowadzonych robót.
| lp. | nr ST | nazwa pozycji | j.m. | ilość | cena jednostkowa | Wartość
| 1 | ST-01, ST-02, ST-03 | Drogi o nawierzchni z betonu cementowego gr. 20 cm. | m2 | 5 |  |  | 1400
| 2 | ST-01, ST-02, ST-03 | Drogi o nawierzchni z betonu cementowego za dodatkowy gr 1 cm – dopłata lub bonifikata (1/20 ceny jednostkowej poz. nr 1) | m2 | 5 |  |  | 125
| 3 | ST-01, ST-02, ST-03 | Drogi o nawierzchni z asfaltu SmA gr. 8 cm | m2 | 5 |  |  | 1850
| 4 | ST-01, ST-02, ST-03 | Drogi o nawierzchni z asfaltu SmA - za dodatkowy gr 1 cm – dopłata lub bonifikata (1/8 ceny jednostkowej poz. nr 3) | m2 | 5 |  |  | 125
| 5 | ST-01, ST-02, ST-03 | Drogi o nawierzchni z betonu asfaltowego gr. 8 cm | m2 | 5 |  |  | 1400
| 6 | ST-01, ST-02, ST-03 | Drogi o nawierzchni z betonu asfaltowego za dodatkowy gr 1 cm – dopłata lub bonifikata (1/8 ceny jednostkowej poz. nr 5) | m2 | 5 |  |  | 100
| 7 | ST-01, ST-02, ST-03 | Drogi o nawierzchni z kostki kamiennej | m2 | 5 |  |  | 2400
| 8 | ST-01, ST-02, ST-03 | Drogi o nawierzchni z kostki kamiennej - kostka z odzysku | m2 | 5 |  |  | 1425
| 9 | ST-01, ST-02, ST-03 | Drogi o nawierzchni z tłucznia gr. 30 cm | m2 | 5 |  |  | 302.5
| 10 | ST-01, ST-02, ST-03 | Drogi / Chodnik z Polbruku gr. 8 cm | m2 | 5 |  |  | 925
| 11 | ST-01, ST-02, ST-03 | Drogi / Chodnik z Polbruku gr. 8 cm - kostka z odzysku | m2 | 5 |  |  | 740
| 12 | ST-01, ST-02, ST-03 | Drogi / Chodnik z płytek betonowych | m2 | 5 |  |  | 800
| 13 | ST-01, ST-02, ST-03 | Drogi / Chodnik z płytek betonowych - płyty z odzysku | m2 | 5 |  |  | 700
| RAZEM D. (poz. 1-13) | [6 empty] | 12292.5
| Razem część 1: | [6 empty] | 118538.5