## Arkusz1
PRZEDMIAR ROBÓT
Lp. | Podstawa | Opis | Jedn. przedm. | Przedmiar | koszt. J. | wartość
1 |  | Odbudowa jazu
01.01 | 45100000-8 | Roboty przygotowawcze
1 d.1.1 | 45100000-8 kalk. własna Uproszczona | Zebezpieczenie sieci i urzadzeń obcych | kpl | 1 | 0 | 0
3 d.1.1 | kalkulacja własna | Ogrodzenie + brama wjazdowa (herpetologiczne) | kpl | 1 | 0 | 0
4 d.1.1 | kalkulacja własna | Zaplecze sanitarne | kpl | 1 | 0 | 0
6 d.1.1 | kalkulacja własna | Woda budowlana | kpl | 1 | 0 | 0
7 d.1.1 | kalkulacja własna | Konenery (biuro, magazyn, socjalny) | kpl | 1 | 0 | 0
8 d.1.1 | kalkulacja własna | Droga tymczasowa/docelowa + wjazd | kpl | 1 | 0 | 0
11 d.1.1 | KNR 4-01 0212-03 analogia | Rozbiórka elementów konstrukcji betonowych zbrojonych - skucia i rozbiórki starego jazu | m3 | 55 | 0 | 0
01.02 | 45100000-8 | Roboty ziemne i zabezpieczenie wykopu
14 d.1.2 | KNNR-W 10 2308-04 analogia | Wykopy koryt rzek, na odkład do wywiezienia | m3 | 4434.57 | 0 | 0
15 d.1.2 | KNR-W 2-01 0222-01 + KNR-W 2-01 0228-03 s.sz. 2.5.2. 9907-05 z.sz 2.4.2. 9906-02 | Zasypywanie wykopów i nasypy | m3 | 562.69 | 0 | 0
16 d.1.2 | KNR 13-12 0208-04 analogia | Niwelacja ziemią odspojoną koparkami z rozplantowaniem i przemieszczeniem w obrębie działki | m3 | 3468.28 | 0 | 0
17 d.1.2 | KNR 13-12 0216-04 + KNP 01 1270-02.03 analogia | Przygotowanie przegrody tymczasowej, | m3 | 403.6 | 0 | 0
18 d.1.2 | KNNR-W 10 2111-01 analogia | Umacnianie geowłókniną nieprzepuszczalną /przyjęto współczynnik na zakłady i załamania/ | m2 | 450.83 | 0 | 0
19 d.1.2 | KNR 9-06 0103-02 analogia | Wbijanie ścianek szczelnych tymczasowych uzupełniających zabezpieczenie wykopu | m2 | 75.72 | 0 | 0
01.03 | 45244000-9 | Roboty związane z jazem
20 d.1.3 | KNR 9-06 0103-02 analogia | Wbijanie ścianek szczelnych stalowych traconych z grodzic GU 13N wibromłotem ICE | m2 | 534.16 | 0 | 0
21 d.1.3 | KNNR 10 0513-07 analogia | Wykonanie palisady z kołków lub słupków o śr. 10-12 cm wbitych na 1.20 m | m | 178.12 | 0 | 0
22 d.1.3 | KNR 2-02 1914-03 analogia | Wykonanie podsypki w warstwach | m3 | 109.75 | 0 | 0
23 d.1.3 | KNR 2-02 1914-03 analogia | Wykonanie betonu podkładowego C12/15 | m3 | 55.46 | 0 | 0
24 d.1.3 | KNR 2-02 1914-03 analogia | Wypełnienie korpusu jazu Narzutem kamienny z transportem, gr. 30 | m3 | 50.6 | 0 | 0
25 d.1.3 | kalkulacja własna | Przelanie betonem C12/15 korpusu kamiennego | m3 | 11 | 0 | 0
26 d.1.3 | KNNR-W 10 2111-01 analogia | Umacnianie geomembraną HDPE gr. 1mm /przyjęto współczynnik na zakłady i załamania/ | m2 | 973.51 | 0 | 0
27 d.1.3 | KNNR 10 0401-07 analogia | Wykonanie narzutu kamiennego luzem z brzegu | m3 | 311.85 | 0 | 0
28 d.1.3 | KNR 2-11 0412-04 45244000-9 analogia | przelanie betonem narzutu kamiennego (20% objętości narzutów z pozycji 27 d.1.3) | m3 | 62.37 | 0 | 0
29 d.1.3 | KNNR 2 0104-01 analogia | Montaż zbrojenia | kg | 31694.6 | 0 | 0
30 d.1.3 | KNNR 10 0201-06 analogia | Roboty betonowe - beton C30/37 | m3 miesz. | 337.68 | 0 | 0
31 d.1.3 | KNP 08 7174-02.02 analogia | Wycinanie tlenem otworów w grodzicach stalowych (5x otwór 35mm, 1x otwór 300mm, 1x otwór 150mm) | szt | 7 | 0 | 0
32 d.1.3 | KNP 08 7205-02.01 analogia | Spawanie łukowe ręczne - spoiny pachwinowe jednostronne ciągłe o gr. do 4 mm; spoina podlona (prowadnice zasuw na młynówce, na ujęciu wody do komory pompowej i spawanie ceowników obejmujących szczyt ścianki, elementy mocujące powłokę do przyczółka, spawanie elementów montażowych mocujących prowadnice do zbrojeń) | m | 124.75 | 0 | 0
36 d.1.3 | KNR 0-25 0112-02 + KNR 0-25 0101-02 + KNR 0-25 0301-05 + KNR-W 7-12 0219-02 + KNR-W 7-12 0226- | Zabezpieczenie antykorozyjne poprzez wykonanie malowanie (ścianka szczelna część nadziemna) | m2 | 196.18 | 0 | 0
37 d.1.3 |  | Kotwy gruntowe (fi35, długość: 5 m) | szt | 5 | 0 | 0
41 d.1.3 | kalkulacja własna | Pompowanie wody w trakcie robót ziemnych | kpl | 1 | 0 | 0
45 d.1.3 | kalkulacja własna | Prace hydroizolacyjne | kpl | 1 | 0 | 0
45 d.1.3 | kalkulacja własna | Sterownia (pomieszczenie pompowni) | kpl | 1 | 0 | 0
01.04 |  | Przepławka (ująć wszelkie prace i materiały dla przepławki, wykopy, przejścia, )
46 d.1.4 | KNR 2-02 1914-03 analogia | Wykonanie podsypki i obsypki geowłókniny w warstwach | m3 | 540.53 | 0 | 0
47 d.1.4 | KNNR-W 10 2111-01 analogia | Umacnianie geowłókniną /przyjęto współczynnik na zakłady i załamania/ | m2 | 962.64 | 0 | 0
48 d.1.4 | KNR-W 2-01 0518-01 + KNNR 10 0401-08 45244000-9 analogia | Narzutem kamienny na dnie przepławki, z transportem, gr. 30 | m2 | 624 | 0 | 0
49 d.1.4 | KNNR 10 0401-02 analogia | Wykonanie nadwodnego narzutu kamiennego - kamienie nieregularne i kamienie progu | m3 | 60.59 | 0 | 0
|  | Razem dział: Przepławka |  |  | 0 | 0
01.05 |  | Przepust nad przepławką
50 d.1.5 | KNR 2-18 0504-02 | Podlewka betonowa o grubości 40 cm - beton C12/15 | m2 | 76.3 | 0 | 0
51 d.1.5 | KNR 2-33 0210-05 analogia | Betonowanie przy użyciu pompy na samochodzie betonem C30/37 | m3 | 39.6 | 0 | 0
[5 empty] | SUMA | 0