## tmp2
NUMER | REWIZJA | OPIS | MATERIAŁ | ILOŚĆ | WYKOŃCZENIE | KOLOR | GRUBOŚĆ | SZEROKOŚĆ | DŁUGOŚĆ | RODZAJ | OPERACJA 1 | OPERACJA 2 | OPERACJA 3 | MASA | POWIERZCHNIA
1-003528 |  | Przejście kablowe 2 | 1.0037 (S235JR) | 1 | MALOWANIE PROSZKOWE | RAL 7016 | 3 |  |  | PRODUKOWANY | Cięcie laserem |  |  | 0.89 | 80412.34
1-003530 |  | Fiiltr wentylatora RAL7035 | Materiał <nieokreślony> | 2 | [5 empty] | ZAKUPOWY |  |  |  | 0.17 | 120663.37
Washer DIN 9021 - 8.4 |  | Podkładka płaska powiększana DIN 9021 8.4 |  | 21 | [5 empty] | NORMALIA
DIN 912 M4 x 10 --- 10C |  | Śruba z łbem walcowym z gniazdem imbusowym DIN 912 M4 X 10 |  | 22 | [5 empty] | NORMALIA
1-003535 |  | Koryto grzebieniowe L=572mm | Materiał <nieokreślony> | 2 | [5 empty] | ELEKTRYCZNY |  |  |  | 0.13 | 226904.00
1-000525 |  | Trafo 70V 1500VA |  | 1 | [5 empty] | ELEKTRYCZNY
1-000502 |  | Acti9 STI 1P 20 A fuse holder | Materiał <nieokreślony> | 1 | [5 empty] | ELEKTRYCZNY |  |  |  | 0.08
1-000522 |  | Switch Ethernet MOXA EDS-2005-ELP | Materiał <nieokreślony> | 1 | [5 empty] | ELEKTRYCZNY |  |  |  | 0.03
1-000504 |  | Licznik energii Type EM111 |  | 1 | [5 empty] | ELEKTRYCZNY
1-000520 |  | Układ miękkiego startu |  | 1 | [5 empty] | ELEKTRYCZNY
1-000565 |  | Zlaczka szynowa 3T orange | Materiał <nieokreślony> | 2 | [5 empty] | ELEKTRYCZNY |  |  |  | 0.01
1-000513 |  | IO controller |  | 4 | [5 empty] | ELEKTRYCZNY
1-003533 |  | Szyna TH35 L=109mm |  | 1 | [5 empty] | ELEKTRYCZNY |  |  |  |  | 13962.200000
1-000562 |  | Zlaczka szynyowa 3T | Materiał <nieokreślony> | 32 | [5 empty] | ELEKTRYCZNY |  |  |  | 0.01
1-000509 |  | Przekaznik przemysłowy 1P 6A 24V DC TRS 24VDC 1CO 1122770000 | Materiał <nieokreślony> | 19 | [5 empty] | ELEKTRYCZNY |  |  |  | 0.03
1-003531 |  | Płyta montażowa | 1.0037 (S235JR) | 1 | OCYNK |  | 2 |  |  | PRODUKOWANY | Cięcie laserem | Gięcie |  |  | 1613698.72
1-000527 |  | Zasilacz EDR-75-12 12V 66,3A |  | 1 | [5 empty] | ELEKTRYCZNY
1-000506 |  | Wyłącznik nadprądowy Acti9 iC60N-B6-1 B 6A 1-biegunowy | Materiał <nieokreślony> | 7 | [5 empty] | ELEKTRYCZNY |  |  |  | 0.08
1-003536 |  | Koryto grzebieniowe L=239mm | Materiał <nieokreślony> | 2 | [5 empty] | ELEKTRYCZNY |  |  |  | 0.05 | 94864.00
1-000519 |  | Gniazdo 230V 16A DIN |  | 1 | [5 empty] | ELEKTRYCZNY
1-000501 |  | Ogranicznik przepięć Acti9 iPFK20-T2-1N 1+1-biegunowy Typ2 20 kA | Materiał <nieokreślony> | 1 | [5 empty] | ELEKTRYCZNY |  |  |  | 0.16
1-000515 |  | Konwerter RS485 -USB |  | 1 | [5 empty] | ELEKTRYCZNY
1-000516 |  | UP BOARD |  | 1 | [5 empty] | ELEKTRYCZNY
1-000564 |  | Ttrzymaczz zlaczek seria Aa | Materiał <nieokreślony> | 7 | [5 empty] | ELEKTRYCZNY |  |  |  | 0.01
1-000499 |  | MIC488 Sterownik Silników Serwokrokowych | Materiał <nieokreślony> | 3 | [5 empty] | ELEKTRYCZNY |  |  |  | 0.10
1-003532 |  | Szyna TH35 L=993mm |  | 3 | [5 empty] | ELEKTRYCZNY |  |  |  |  | 121558.929926
1-000561 |  | Zlaczka szynowa 2T | Materiał <nieokreślony> | 66 | [5 empty] | ELEKTRYCZNY |  |  |  | 0.01
1-000508 |  | Przekaznik przemysłowy 2P 8A 24V DC TRZ 24VDC 2CO 1123610000 | Materiał <nieokreślony> | 1 | [5 empty] | ELEKTRYCZNY |  |  |  | 0.07
1-003534 |  | Koryto grzebieniowe L=997mm | Materiał <nieokreślony> | 2 | [5 empty] | ELEKTRYCZNY |  |  |  | 0.20 | 355284.00
1-000526 |  | NDR-120-24 Zasilacz na szynę DIN 120W 24V 5A |  | 1 | [5 empty] | ELEKTRYCZNY
1-000505 |  | Wyłącznik nadprądowy Acti9 iC60N-C6-2 C 6A 2-biegunowy | Materiał <nieokreślony> | 1 | [5 empty] | ELEKTRYCZNY |  |  |  | 0.16
1-003537 |  | Korytko grzebieniowe L=315mm | Materiał <nieokreślony> | 4 | [5 empty] | ELEKTRYCZNY |  |  |  | 0.06 | 106172.00
1-000517 |  | RUT 950 | Materiał <nieokreślony> | 1 | [5 empty] | ELEKTRYCZNY
1-000500 |  | Rozłącznik izolacyjny Acti9 iSW-40-2 40A 2-biegunowy | Materiał <nieokreślony> | 2 | [5 empty] | ELEKTRYCZNY |  |  |  | 0.16
1-000523 |  | Hybrid Step-Servo 2HSS86H | Materiał <nieokreślony> | 12 | [5 empty] | ELEKTRYCZNY |  |  |  | 0.18
1-000514 |  | MAIN controller |  | 1 | [5 empty] | ELEKTRYCZNY
1-000563 |  | Zlaczka szynowa 3T PE | Materiał <nieokreślony> | 11 | [5 empty] | ELEKTRYCZNY |  |  |  | 0.01
1-000557 |  | Blok rozdzielczy zacisków szynowych DIN | Materiał <nieokreślony> | 1 | [5 empty] | ELEKTRYCZNY |  |  |  | 0.14
1-003538 |  | Koryto kablowe 25x60 L=997mm | Materiał <nieokreślony> | 2 | [5 empty] | ELEKTRYCZNY |  |  |  | 0.17 | 331336.00
1-000528 |  | Zasilacz: impulsowy: 30W: 5VDC: 6A: |  | 1 | [5 empty] | ELEKTRYCZNY
1-000503 |  | Acti9 iIL single indicator light - Green - 110-230 Vac |  | 1 | [5 empty] | ELEKTRYCZNY
1-003526 |  | Szafa rozdzielcza | 1.0037 (S235JR) | 1 | MALOWANIE PROSZKOWE | RAL 7016 | 1.5 |  |  | PRODUKOWANY | Cięcie laserem | Gięcie | Spawanie | 21204.83 | 3638960.98
ISO 7040-M8-C |  | Nakrętka samohamowna ISO 7040 M8 |  | 4 | [5 empty] | NORMALIA
1-003539 |  | Dystans płyty montażowej | PA Typ 6 | 4 | [5 empty] | PRODUKOWANY | Druk 3D |  |  | 0.00
Washer DIN 125 - A 5.3 |  | Podkładka okrągła płaska DIN 125 A 5.3 |  | 100 | [5 empty] | NORMALIA
1-003527 |  | Przepust kablowy |  | 5 | [5 empty] | ELEKTRYCZNY |  |  |  |  | 24316.67
1-003529 |  | Przejście kablowe | 1.0037 (S235JR) | 2 | MALOWANIE PROSZKOWE | RAL 7016 | 3 |  |  | PRODUKOWANY | Cięcie laserem |  |  |  | 104883.84
ISO - 4032 - M5 - D - C |  | Nakrętka sześciokątna ISO 4032 M5 |  | 18 | [5 empty] | NORMALIA
DIN 912 M5 x 12 --- 12C |  | Śruba z łbem walcowym z gniazdem imbusowym DIN 912 M5 X 12 |  | 60 | [5 empty] | NORMALIA
DIN 912 M8 x 12 --- 12C |  | Śruba z łbem walcowym z gniazdem imbusowym DIN 912 M8 X 12 |  | 14 | [5 empty] | NORMALIA
1-003546 |  | Wózek HIWIN HGH20CAZ0H+E2 |  | 8 | [5 empty] | ZAKUPOWY |  |  |  |  | 18676.30
Washer DIN 125 - A 8.4 |  |  |  | 81 | [5 empty] | NORMALIA
1-003514 |  | Bokada osi biernej | 1.0037 (S235JR) | 2 | OCYNK |  | 3 |  |  | PRODUKOWANY | Cięcie laserem |  |  | 0.01 | 1185.70
ISO - 4032 - M8 - D - C |  | Nakrętka sześciokątna ISO 4032 M8 |  | 11 | [5 empty] | NORMALIA
1-003519 |  | Podstawa mechanizmu podnoszenia | 1.0037 (S235JR) | 1 | MALOWANIE PROSZKOWE | RAL 7016 | 4 |  |  | PRODUKOWANY | Cięcie laserem | Gięcie |  | 12897.01 | 843686.20
1-003507 |  | Tuleja dystansowa | 1.0037 (S235JR) | 1 | OCYNK |  |  |  |  | PRODUKOWANY | Toczenie |  |  | 0.00 | 1035.45
1-003522 |  | Blok łożyskujący FK15 |  | 2 | [5 empty] | ZAKUPOWY |  |  |  |  | 16717.246
ISO 4017 - M8 x 80-C |  |  |  | 1 | [5 empty] | NORMALIA
1-003515 |  | Mocowanie silnika | 1.0037 (S235JR) | 1 | OCYNK |  | 3 |  |  | PRODUKOWANY | Cięcie laserem | Gięcie |  | 2.42 | 214053.47
DIN 912 M8 x 16 --- 16C |  | Śruba z łbem walcowym z gniazdem imbusowym DIN 912 M8 X 16 |  | 28 | [5 empty] | NORMALIA
1-003508 |  | Blokada osi silnika | 1.0037 (S235JR) | 2 | OCYNK |  | 3 |  |  | PRODUKOWANY | Cięcie laserem |  |  | 0.01 | 822.64
DIN 912 M5 x 8 --- 8C |  | Śruba z łbem walcowym z gniazdem imbusowym DIN 912 M5 X 8 |  | 10 | [5 empty] | NORMALIA
1-003511 |  | Blacha naciągu | 1.0037 (S235JR) | 1 | OCYNK |  | 3 |  |  | PRODUKOWANY | Cięcie laserem | Gięcie |  | 0.16 | 15790.35
1-003516 |  | Podstawa śruby podnoszeni lądowiska | 1.0037 (S235JR) | 2 | OCYNK |  | 4 |  |  | PRODUKOWANY | Cięcie laserem | Gięcie | Spawanie | 1.06 | 73199.18
ISO 7380 - M5 x 10 - 10C |  | Śruba z łbem kulistym z gniazdem imbusowym ISO 7380 M5 X 10 |  | 67 | [5 empty] | NORMALIA
1-003503 |  | Silnik krokowy | Materiał <nieokreślony> | 1 | [5 empty] | ELEKTRYCZNY |  |  |  |  | 78809.65
1-003520 |  | Nakrętka kulowa HIWIN R20-05K4-FSCDIN |  | 2 | [5 empty] | ZAKUPOWY |  |  |  |  | 12373.38
Washer DIN 9021 - 6.4 |  | Podkładka płaska powiększana DIN 9021 6.4 |  | 44 | [5 empty] | NORMALIA
1-003499 |  | Amortyzator ELESA DVA.4-30-30-M8-20-70 |  | 6 | [5 empty] | ZAKUPOWY |  |  |  |  | 4907.23
1-003523 |  | Koło pasowe T10x16 Z=16 2F dp=50,93 fi=12 |  | 2 | [5 empty] | ZAKUPOWY | Toczenie |  |  | 0.126 | 13698.558
Parallel key A5 x 5 x 20 DIN 6885 |  | Wpust pryzmatyczny zaookrąglony DIN 6885 5 X 5 X 20 |  | 3 | [5 empty] | NORMALIA
1-003505 |  | Koryto kablowe | 1.0037 (S235JR) | 1 | OCYNK |  | 2 |  |  | PRODUKOWANY | Cięcie laserem | Gięcie |  | 0.97 | 132081.50
DIN 912 M6 x 16 --- 16C |  | Śruba z łbem walcowym z gniazdem imbusowym DIN 912 M6 X 16 |  | 52 | [5 empty] | NORMALIA
1-003509 |  | Podtrzymanie pasa | 1.0037 (S235JR) | 2 | OCYNK | RAL 7016 | 1 |  |  | PRODUKOWANY | Cięcie laserem | Gięcie |  | 0.41 | 105379.93
DIN 912 M5 x 16 --- 16C |  | Śruba z łbem walcowym z gniazdem imbusowym DIN 912 M5 X 16 |  | 38 | [5 empty] | NORMALIA
SKF - 6003 - Full,DE,AC,Full_68 |  | Łożysko 6003 |  | 4 | [5 empty] | NORMALIA
1-003513 |  | Oś rolki biernej | AISI 304 | 2 | [5 empty] | PRODUKOWANY | Toczenie | Frezowanie |  | 0.08 | 3683.58
Circlip DIN 471 - 17 x 1 |  | Pierścień osadczy zewnętrzny DIN 471 17 X 1 |  | 4 | [5 empty] | NORMALIA
1-003512 |  | Rolka bierna | PA Typ 6 | 2 | [5 empty] | PRODUKOWANY | Toczenie |  |  | 0.02 | 11205.81
Circlip DIN 472 - 35 x 1.5 |  | Pierścień osadczy wewnętrzny DIN 472 35 X 1.5 |  | 2 | [5 empty] | NORMALIA
1-003518 |  | Śruba kulowa R20x5 | AISI 304 | 2 | [5 empty] | ZAKUPOWY | Toczenie |  |  | 1605.74 | 41956.20
DIN 6796-6 |  | Podkładka podatna stożkowa DIN 6796 6 |  | 14 | [5 empty] | NORMALIA
1-003506 |  | Wspornik prowadnika kablowego | 1.0037 (S235JR) | 1 | OCYNK |  | 2 |  |  | PRODUKOWANY | Cięcie laserem | Gięcie |  | 0.78 | 105555.44
1-003521 |  | Pas T10x16 L=2320mm | Materiał <nieokreślony> | 1 | [5 empty] | ZAKUPOWY |  |  |  |  | 94887.59
Washer DIN 9021 - 5.3 |  | Podkładka płaska powiększana DIN 9021 5.3 |  | 63 | [5 empty] | NORMALIA
1-003517 |  | Blokada osi | 1.0037 (S235JR) | 3 | OCYNK |  | 3 |  |  | PRODUKOWANY | Cięcie laserem |  |  | 0.01 | 828.30
1-003524 |  | Koło pasowe T10x16 Z=16 2F dp=50,93 fi=14 |  | 1 | [5 empty] | ZAKUPOWY | Toczenie |  |  | 0.122 | 13839.709
Parallel key A4 x 4 x 20 DIN 6885 |  | Wpust pryzmatyczny zaookrąglony DIN 6885 4 X 4 X 20 |  | 2 | [5 empty] | NORMALIA
1-003504 |  | Zastrza | 1.0037 (S235JR) | 1 | OCYNK |  | 2 |  |  | PRODUKOWANY | Cięcie laserem | Gięcie |  |  | 35761.19
DIN 912 M6 x 10 --- 10C |  | DIN 912 M6 x 10 --- 10C |  | 43 | [5 empty] | NORMALIA
1-003510 |  | Naciąg | 1.0037 (S235JR) | 1 | OCYNK |  | 3 |  |  | PRODUKOWANY | Cięcie laserem | Gięcie | Spawanie | 0.23 | 22089.84
DIN 912 M5 x 10 --- 10C |  | Śruba z łbem walcowym z gniazdem imbusowym DIN 912 M5 X 10 |  | 81 | [5 empty] | NORMALIA
1-003496 |  | Wózek HIWIN CGH20CA Z0H |  | 8 | [5 empty] | ZAKUPOWY |  |  |  |  | 18016.51
1-003495 |  | Prowadnica HIWIN CGR20R870H+CSB |  | 4 | [5 empty] | ZAKUPOWY |  |  |  |  | 113678.68
Washer DIN 125 - A 6.4 |  | Washer DIN 125 - A 6.4 |  | 162 | [5 empty] | NORMALIA
DIN 912 M5 x 20 --- 20C |  | Śruba z łbem walcowym z gniazdem imbusowym DIN 912 M5 X 20 |  | 62 | [5 empty] | NORMALIA
1-003501 |  | Mocowanie prowadnicy liniowej | 1.0037 (S235JR) | 2 | MALOWANIE PROSZKOWE | RAL 7016 | 10 |  |  | PRODUKOWANY | Cięcie laserem | Spawanie | Frezowanie |  | 664198.31
1-003497 |  | Mocowanie amortyzatora | 1.0037 (S235JR) | 2 | OCYNK |  | 4 |  |  | PRODUKOWANY | Cięcie laserem | Gięcie |  | 0.20 | 14308.58
DIN 7991 - M8 x 16 --- 16C |  | Śruba z łbem stożkowym DIN 7991 M8 X 16 |  | 16 | [5 empty] | NORMALIA
1-003498 |  | Mocowanie prowadnicy liniowej | 1.0037 (S235JR) | 2 | MALOWANIE PROSZKOWE | RAL 7016 | 10 |  |  | PRODUKOWANY | Cięcie laserem | Spawanie | Frezowanie | 9.28 | 668676.20
1-003525 |  | Prowadnica liniowa HIWIN HGR20T780H | Materiał <nieokreślony> | 4 | [5 empty] | ZAKUPOWY |  |  |  |  | 62608.06
DIN 7984 - M5 x 10 --- 10C |  |  |  | 4 | [5 empty] | NORMALIA
1-003540 |  | Klimatyzacja |  | 1 | [5 empty] | ZAKUPOWY |  |  |  |  | 700461.67
DIN 912 M6 x 25 --- 25C |  | Śruba z łbem walcowym z gniazdem imbusowym DIN 912 M6 X 25 |  | 11 | [5 empty] | NORMALIA
DIN 7984 - M8 x 16 --- 16C |  | Śruba ze łbem walcowym z gniazdem szeciokątnym z obniżonym łbem DIN 7984 M8 X 16 |  | 86 | [5 empty] | NORMALIA
1-003547 |  | Listwa zębata m=2,5 L=502mm | 1.0503 (C45) | 2 | [5 empty] | ZAKUPOWY | Frezowanie |  |  | 1.990 | 66192.396
1-003502 |  | Aktywator czujnika | 1.0037 (S235JR) | 2 | OCYNK |  | 3 |  |  | PRODUKOWANY | Cięcie laserem | Gięcie |  |  | 15639.62
1-003500 |  | Mocowanie amortyzatora | 1.0037 (S235JR) | 2 | OCYNK |  | 4 |  |  | PRODUKOWANY | Cięcie laserem | Gięcie |  | 0.20 | 14308.58
1-003543 |  | Opaska kablowa z kołkiem |  | 15 | [5 empty] | ZAKUPOWY |  |  |  |  | 2724.25
1-003541 |  | Blacha zasilaczy | 1.0037 (S235JR) | 1 | OCYNK |  | 2 |  |  | PRODUKOWANY | Cięcie laserem | Gięcie |  | 5.45 | 704285.07
1-003542 |  | Zasilacz MEANWELL NPB-750 |  | 6 | [5 empty] | ELEKTRYCZNY |  |  |  |  | 230378.39
DIN 7984 - M6 x 14 --- 14C |  | Śruba ze łbem walcowym z gniazdem szeciokątnym z obniżonym łbem DIN 7984 M6 X 14 |  | 52 | [5 empty] | NORMALIA
1-003545 |  | Grzałka |  | 2 | [5 empty] | ELEKTRYCZNY |  |  |  |  | 89183.80
1-003544 |  | Mocowanie grzałek | 1.0037 (S235JR) | 1 | OCYNK |  | 2 |  |  | PRODUKOWANY | Cięcie laserem | Gięcie |  | 1.70 | 221092.43
DIN 912 M6 x 20 --- 20C |  | Śruba z łbem walcowym z gniazdem imbusowym DIN 912 M6 X 20 |  | 76 | [5 empty] | NORMALIA
1-003452 |  | Uchwyt czujnika indukcyjnego | 1.0037 (S235JR) | 4 | OCYNK |  | 3 |  |  | PRODUKOWANY | Cięcie laserem | Gięcie |  |  | 3724.66
1-003454 |  | Czujnik indukcyjny |  | 10 | [5 empty] | ELEKTRYCZNY |  |  |  |  | 4336.26
1-003460 |  | Mocowanie klimatyzatora | 1.0037 (S235JR) | 1 | MALOWANIE PROSZKOWE | RAL 7016 | 2 |  |  | PRODUKOWANY | Cięcie laserem | Gięcie | Spawanie | 7991.902 | 1036037.750
ISO - 4032 - M12 - D - C |  | Nakrętka sześciokątna ISO 4032 M12 |  | 23 | [5 empty] | NORMALIA
1-003463 |  | Bok manipulatora | 1.0037 (S235JR) | 1 | MALOWANIE PROSZKOWE | RAL 7016 | 4 |  |  | PRODUKOWANY | Cięcie laserem | Gięcie | Spawanie | 77401.795 | 4994352.036
Washer DIN 125 - A 25 |  | Podkładka okrągła płaska DIN 125 A 25 |  | 6 | [5 empty] | NORMALIA
1-003485 |  | Stopa M24 K0739.1210024X150 Kipp |  | 6 | [5 empty] | ZAKUPOWY |  |  |  |  | 32565.26
1-003488 |  | Mocowanie nogi szafa | 1.0037 (S235JR) | 1 | OCYNK |  | 4 |  |  | PRODUKOWANY | Cięcie laserem | Gięcie | Spawanie |  | 61273.325
ISO - 4032 - M24 - D - C |  | Nakrętka sześciokątna ISO 4032 M24 |  | 6 | [5 empty] | NORMALIA
1-003489 |  | Kątownik łączeniowy | 1.0037 (S235JR) | 2 | OCYNK |  |  |  |  | PRODUKOWANY | Frezowanie |  |  | 3.63 | 161296.68
Eyebolt DIN 358-M16-C |  | Śruba z uchem DIN 580 M16 |  | 4 | [5 empty] | NORMALIA
1-003458 |  | Płyta górna klimatyzatora | 1.0037 (S235JR) | 1 | MALOWANIE PROSZKOWE | RAL 7016 | 2 |  |  | PRODUKOWANY | Cięcie laserem | Gięcie |  | 0.98 | 128987.92
ISO - 4032 - M6 - D - C |  | Nakrętka sześciokątna ISO 4032 M6 |  | 1 | [5 empty] | NORMALIA
1-003456 |  | Sklejka 1 | Sklejka wodoodporna | 1 | [5 empty] | PRODUKOWANY | Frezowanie |  |  | 20.11 | 4129495.69
1-003461 |  | Bok lewy | 1.0037 (S235JR) | 1 | MALOWANIE PROSZKOWE | RAL 7016 | 4 |  |  | PRODUKOWANY | Cięcie laserem | Gięcie |  | 41.83 | 2736856.28
1-003474 |  | Rygiel | AISI 304 | 1 |  |  | 4 |  |  | PRODUKOWANY | Cięcie laserem |  |  | 0.09 | 7049.51
1-003473 |  | Tulejka dystansowa gwintowana M3 L=6 |  | 2 | [5 empty] | ZAKUPOWY |  |  |  |  | 206.95
1-003467 |  | Tulejka DREMEC 3410 5.3x5 |  | 7 | [5 empty] | ZAKUPOWY |  |  |  |  | 353.29
ISO 7380 - M4 x 12 - 12C |  | Śruba z łbem kulistym z gniazdem imbusowym ISO 7380 M4 X 12 |  | 1 | [5 empty] | NORMALIA
1-003471 |  | Sprężyna Hennlich sprężyna 13 1 1 | Materiał <nieokreślony> | 1 | [5 empty] | ZAKUPOWY |  |  |  |  | 1736.17
1-003476 |  | Mimośród domykanie banku baterii 01 | AISI 304 | 1 |  |  | 6 |  |  | PRODUKOWANY | Cięcie laserem |  |  | 0.01 | 981.13
DIN 6796-3 |  | Podkładka podatna stożkowa DIN 6796 3 |  | 2 | [5 empty] | NORMALIA
1-003469 |  | Silnik z przekładnią 12V DC 5-60 RPM |  | 1 | [5 empty] | ELEKTRYCZNY |  |  |  |  | 9917.38
1-003480 |  | DREMEC 3410 5.3x03 |  | 10 | [5 empty] | ZAKUPOWY |  |  |  |  | 257.16
ISO 7380 - M5 x 16 - 16C |  | Śruba z łbem kulistym z gniazdem imbusowym ISO 7380 M5 X 16 |  | 28 | [5 empty] | NORMALIA
1-003479 |  | Drzwi banku baterii | 1.0037 (S235JR) | 1 | OCYNK |  | 2 |  |  | PRODUKOWANY | Cięcie laserem | Gięcie |  | 3441.42 | 448709.49
DIN 7991 - M5 x 8 --- 8C |  | Śruba z łbem stożkowym DIN 7991 M5 X 8 |  | 36 | [5 empty] | NORMALIA
1-003465 |  | Wentylator 120x120x40 |  | 2 | [5 empty] | ZAKUPOWY |  |  |  |  | 70619.8897
DIN 912 M3 x 20 --- 20C |  | Śruba z łbem walcowym z gniazdem imbusowym DIN 912 M3 X 20 |  | 2 | [5 empty] | NORMALIA
1-003483 |  | Podkładka do śrub stożkowych M5 | AISI 304 | 4 | [5 empty] | ZAKUPOWY |  |  |  | 0.00 | 471.42
ISO 7380 - M4 x 16 - 16C |  | Śruba z łbem kulistym z gniazdem imbusowym ISO 7380 M4 X 16 |  | 1 | [5 empty] | NORMALIA
1-003472 |  | Przekładka drzwi banku baterii | 1.0037 (S235JR) | 1 | OCYNK |  | 3 |  |  | PRODUKOWANY | Cięcie laserem |  |  | 780.80 | 71821.38
ISO 7380 - M3 x 6 - 6C |  | Śruba z łbem kulistym z gniazdem imbusowym ISO 7380 M3 X 6 |  | 2 | [5 empty] | NORMALIA
1-003477 |  | Mimośród domykanie drzwi banku baterii 02 | AISI 304 | 1 |  |  | 6 |  |  | PRODUKOWANY | Cięcie laserem |  |  | 0.00 | 632.47
1-003478 |  | Microswitch db2c-a1rc_46848 |  | 1 | [5 empty] | ELEKTRYCZNY |  |  |  |  | 0.00
1-003482 |  | Klamka drzwi |  | 1 | [5 empty] | PRODUKOWANY | Druk 3D |  |  |  | 20543.54
ISO 7380 - M6 x 12 - 12C |  | Śruba z łbem kulistym z gniazdem imbusowym ISO 7380 M6 X 12 |  | 43 | [5 empty] | NORMALIA
ISO 7040-M6-C |  | Nakrętka samohamowna ISO 7040 M6 |  | 4 | [5 empty] | NORMALIA
1-003481 |  | Tulejka dystansowa stalowa fi8x25mm | AISI 304 | 2 | [5 empty] | PRODUKOWANY | Toczenie |  |  | 0.01 | 1082.28
1-003466 |  | Domykanie drzwi banku baterii | 1.0037 (S235JR) | 1 | OCYNK |  | 2 |  |  | PRODUKOWANY | Cięcie laserem | Gięcie |  | 0.43 | 57756.22
ISO 7380 - M6 x 16 - 16C |  | Śruba z łbem kulistym z gniazdem imbusowym ISO 7380 M6 X 16 |  | 1 | [5 empty] | NORMALIA
1-003470 |  | Sprężyna Hennlich 17 2 5 | Materiał <nieokreślony> | 2 | [5 empty] | ZAKUPOWY |  |  |  |  | 18569.26
ISO 7380 - M5 x 30 - 30C |  | Śruba z łbem kulistym z gniazdem imbusowym ISO 7380 M5 X 30 |  | 9 | [5 empty] | NORMALIA
1-003475 |  | Maskownica rygla drzwi banku baterii | 1.0037 (S235JR) | 1 | OCYNK |  | 1 |  |  | PRODUKOWANY | Cięcie laserem | Gięcie |  | 0.33 | 86773.40
ISO 7380 - M3 x 12 - 12C |  | Śruba z łbem kulistym z gniazdem imbusowym ISO 7380 M3 X 12 |  | 3 | [5 empty] | NORMALIA
1-003468 |  | Rozpórka | 1.0037 (S235JR) | 1 | OCYNK |  | 4 |  |  | PRODUKOWANY | Cięcie laserem | Gięcie |  | 57984.11 | 3770646.13
1-003484 |  | S1091B-2 | Materiał <nieokreślony> | 1 | [5 empty] | ZAKUPOWY |  |  |  | 0.00
ISO 7040-M5-C |  | Nakrętka samohamowna ISO 7040 M5 |  | 12 | [5 empty] | NORMALIA
1-003487 |  | Mocowanie nogi | 1.0037 (S235JR) | 5 | OCYNK |  | 4 |  |  | PRODUKOWANY | Cięcie laserem | Gięcie | Spawanie |  | 78138.35
1-003490 |  | Kątownik łączeniowy rozpórki 1 | 1.0037 (S235JR) | 2 | OCYNK |  |  |  |  | PRODUKOWANY | Frezowanie |  |  | 2.07 | 92739.51
1-003457 |  | Blacha górna konstrukcyjna | 1.0037 (S235JR) | 1 | MALOWANIE PROSZKOWE | RAL 7016 | 4 |  |  | PRODUKOWANY | Cięcie laserem | Gięcie |  | 41.35 | 2716442.32
DIN 7984 - M12 x 30 --- 30C |  | Śruba ze łbem walcowym z gniazdem szeciokątnym z obniżonym łbem DIN 7984 M12 X 30 |  | 23 | [5 empty] | NORMALIA
1-003459 |  | Mufa M6 |  | 60 | [5 empty] | ZAKUPOWY |  |  |  |  | 699.97
Washer DIN 125 - A 13 |  | Podkładka okrągła płaska DIN 125 A 13 |  | 46 | [5 empty] | NORMALIA
1-003462 |  | Bok prawy | 1.0037 (S235JR) | 1 | MALOWANIE PROSZKOWE | RAL 7016 | 4 |  |  | PRODUKOWANY | Cięcie laserem | Gięcie |  | 44.38 | 2905065.36
1-003464 |  | Bok lądowiska | 1.0037 (S235JR) | 1 | MALOWANIE PROSZKOWE | RAL 7016 | 4 |  |  | PRODUKOWANY | Cięcie laserem | Gięcie | Spawanie | 62219.803 | 4019798.464
1-003492 |  | Złącze RJ45 hermetyczne |  | 2 | [5 empty] | ELEKTRYCZNY |  |  |  |  | 7496.51
ISO - 4032 - M4 - D - C |  | Nakrętka sześciokątna ISO 4032 M4 |  | 4 | [5 empty] | NORMALIA
1-003493 |  | Mocowanie gniazd zasilania | 1.0037 (S235JR) | 1 | MALOWANIE PROSZKOWE |  | 2 |  |  | PRODUKOWANY | Cięcie laserem | Gięcie | Spawanie | 0.60 | 80427.70
DIN 912 M4 x 12 --- 12C |  | Śruba z łbem walcowym z gniazdem imbusowym DIN 912 M4 X 12 |  | 9 | [5 empty] | NORMALIA
1-003494 |  | Złącze zasilające hermetyczne |  | 1 | [5 empty] | ELEKTRYCZNY |  |  |  |  | 53460.63
Washer DIN 125 - A 4.3 |  | Podkładka okrągła płaska DIN 125 A 4.3 |  | 148 | [5 empty] | NORMALIA
1-003491 |  | Kątownik łączeniowy rozpórki 2 | 1.0037 (S235JR) | 2 | OCYNK |  |  |  |  | PRODUKOWANY | Frezowanie |  |  | 1.48 | 67086.32
DIN 7984 - M6 x 16 --- 16C |  | Śruba ze łbem walcowym z gniazdem szeciokątnym z obniżonym łbem DIN 7984 M6 X 16 |  | 25 | [5 empty] | NORMALIA
1-003455 |  | Sklejka 2 | Sklejka wodoodporna | 1 | [5 empty] | PRODUKOWANY | Frezowanie |  |  | 20.24 | 4152867.64
DIN 7984 - M5 x 8 --- 8C |  | Śruba ze łbem walcowym z gniazdem szeciokątnym z obniżonym łbem DIN 7984 M5 X 8 |  | 8 | [5 empty] | NORMALIA
DIN 7984 - M5 x 16 --- 16C |  | Śruba ze łbem walcowym z gniazdem szeciokątnym z obniżonym łbem DIN 7984 M5 X 16 |  | 18 | [5 empty] | NORMALIA
1-003571 |  | Płyta górna lądowiska | 3.3535 (EN-AW 5754) | 1 |  |  | 3 |  |  | PRODUKOWANY | Cięcie laserem |  |  |  | 3222665.30
1-003569 |  | Maskownica lądowiska | 3.3535 (EN-AW 5754) | 1 |  |  | 2 |  |  | PRODUKOWANY | Cięcie laserem |  |  |  | 2960930.54
1-003674 |  | Mocowanie nakrętki | 1.0037 (S235JR) | 2 | OCYNK |  | 3 |  |  | PRODUKOWANY | Cięcie laserem | Gięcie | Spawanie | 0.50 | 46896.38
DIN 7991 - M4 x 10 --- 10C |  | Śruba z łbem stożkowym DIN 7991 M4 X 10 |  | 41 | [5 empty] | NORMALIA
1-003676 |  | Nitonakrętka sześciokątna płaska M5 |  | 24 | [5 empty] | ZAKUPOWY |  |  |  |  | 510.09
1-003673 |  | Mocowanie prowadnika kablowego | 1.0037 (S235JR) | 1 | OCYNK |  | 4 |  |  | PRODUKOWANY | Cięcie laserem | Gięcie |  | 0.31 | 22433.35
1-003671 |  | Zderzak amortyzatora | 1.0037 (S235JR) | 4 | OCYNK |  | 4 |  |  | PRODUKOWANY | Cięcie laserem |  |  | 0.13 | 9705.87
1-003675 |  | Lewy bok lądowiska | 3.3535 (EN-AW 5754) | 1 |  |  | 3 |  |  | PRODUKOWANY | Cięcie laserem | Gięcie |  |  | 3959338.58
1-003670 |  | Łącznik lądowiska | 1.0037 (S235JR) | 4 | OCYNK |  | 2 |  |  | PRODUKOWANY | Cięcie laserem | Gięcie |  | 0.80 | 107892.44
ISO 7380 - M8 x 20 - 20C |  | Śruba z łbem kulistym z gniazdem imbusowym ISO 7380 M8 X 20 |  | 12 | [5 empty] | NORMALIA
1-003672 |  | Uchwyt czujników osi X | 1.0037 (S235JR) | 2 | OCYNK |  | 3 |  |  | PRODUKOWANY | Cięcie laserem |  |  | 0.09 | 8849.79
1-003694 |  | Śruba kulowa lewozwojna R16x5 | AISI 304 | 2 | [5 empty] | ZAKUPOWY | Toczenie |  |  | 1.01 | 32468.06
1-003681 |  | Klin łącznika | AISI 304 | 4 |  |  | 4 |  |  | PRODUKOWANY | Cięcie laserem |  |  | 0.02 | 2078.47
1-003684 |  | Tuleja | AISI 304 | 2 | [5 empty] | PRODUKOWANY | Toczenie |  |  | 0.07 | 9412.21
1-003679 |  | Mostek środkowy | 3.1325 (EN-AW 2017A) | 2 | [5 empty] | PRODUKOWANY | Frezowanie |  |  | 0.40 | 24521.53
1-003682 |  | Blacha łącznika większa | AISI 304 | 4 |  |  | 4 |  |  | PRODUKOWANY | Cięcie laserem |  |  | 0.06 | 5138.63
1-003680 |  | Łożysko 943/30 | 1.0037 (S235JR) | 2 | [5 empty] | NORMALIA |  |  |  |  | 7690.62
1-003685 |  | Koło pasowe T10x32 Z=18 2F dp=57.29 fi16 | 3.1325 (EN-AW 2017A) | 3 | [5 empty] | ZAKUPOWY | Toczenie |  |  | 0.23 | 22064.24
1-003683 |  | Blacha łącznika | AISI 304 | 26 |  |  | 4 |  |  | PRODUKOWANY | Cięcie laserem |  |  |  | 1134.62
1-003690 |  | Blok łożyska | 3.1325 (EN-AW 2017A) | 4 | [5 empty] | PRODUKOWANY | Frezowanie |  |  | 0.12 | 12695.45
DIN 912 M4 x 40 --- 40C |  | Śruba z łbem walcowym z gniazdem imbusowym DIN 912 M4 X 40 |  | 16 | [5 empty] | NORMALIA
1-003697 |  | Tuleja | AISI 304 | 4 | [5 empty] | PRODUKOWANY | Toczenie |  |  | 0.03 | 3416.60
ISO 7040-M4-C |  | Nakrętka samohamowna ISO 7040 M4 |  | 138 | [5 empty] | NORMALIA
1-003686 |  | Łącznik nakrętka-wózek | 1.0037 (S235JR) | 2 | OCYNK |  | 3 |  |  | PRODUKOWANY | Cięcie laserem | Gięcie |  | 0.09 | 9457.11
1-003687 |  | Łącznik nakrętka-wózek strona lewa | 1.0037 (S235JR) | 2 | OCYNK |  | 3 |  |  | PRODUKOWANY | Cięcie laserem | Gięcie |  | 0.15 | 14684.26
1-003691 |  | Blok ciągnący | 3.1325 (EN-AW 2017A) | 4 | [5 empty] | PRODUKOWANY | Frezowanie |  |  | 0.11 | 11525.21
1-003678 |  | Pas T10x32 L=500 |  | 1 | [5 empty] | ZAKUPOWY |  |  |  |  | 36492.62
1-003692 |  | Blacha osi X | AISI 304 | 2 |  |  | 4 |  |  | PRODUKOWANY | Cięcie laserem |  |  | 0.18 | 13868.75
DIN 912 M12 x 30 --- 30C |  | Śruba z łbem walcowym z gniazdem imbusowym DIN 912 M12 X 30 |  | 4 | [5 empty] | NORMALIA
1-003698 |  | Nakrętka lewozwojna HIWIN L1605T3-DEB |  | 2 | [5 empty] | ZAKUPOWY |  |  |  |  | 9789.95
1-003695 |  | Blokada łożyska | 1.0037 (S235JR) | 4 | OCYNK |  | 3 |  |  | PRODUKOWANY | Cięcie laserem |  |  | 0.05 | 5692.10
1-003696 |  | Śruba kulowa R16x5 | AISI 304 | 2 | [5 empty] | ZAKUPOWY | Toczenie |  |  | 1.01 | 32468.06
1-003689 |  | Prowadnica HIWIN HGR15T1280H |  | 2 | [5 empty] | ZAKUPOWY |  |  |  |  | 81458.71
1-003688 |  | Wózek HIWIN HGH15CAZ0H + E2 |  | 4 | [5 empty] | ZAKUPOWY |  |  |  |  | 12236.85
SKF - 624 - 8,DE,NC,8_68 |  | Łożysko 624 |  | 16 | [5 empty] | NORMALIA
1-003693 |  | Blacha osi X lewa | AISI 304 | 2 |  |  | 4 |  |  | PRODUKOWANY | Cięcie laserem |  |  | 0.18 | 13868.75
DIN 912 M4 x 25 --- 25C |  | Śruba z łbem walcowym z gniazdem imbusowym DIN 912 M4 X 25 |  | 10 | [5 empty] | NORMALIA
1-003677 |  | Pas T10x32 L=2400 |  | 1 | [5 empty] | ZAKUPOWY |  |  |  | 0.34 | 174167.04
1-003699 |  | Łożysko kulkowe skośne, dwurzędowe 3200ATN9 | Materiał <nieokreślony> | 4 | [5 empty] | NORMALIA |  |  |  | 0.00 | 5644.79
Circlip DIN 471 - 10 x 1 |  | Pierścień osadczy zewnętrzny DIN 471 10 X 1 |  | 4 | [5 empty] | NORMALIA
1-003565 |  | Nakrętka kulowa HIWIN R16-05T3-FSIDIN | Materiał <nieokreślony> | 3 | [5 empty] | ZAKUPOWY |  |  |  | 0.03 | 9789.95
1-003700 |  | Uchwyt silnika | 1.0037 (S235JR) | 1 | OCYNK |  | 4 |  |  | PRODUKOWANY | Cięcie laserem | Gięcie |  |  | 32110.76
ISO 7380 - M8 x 16 - 16C |  | Śruba z łbem kulistym z gniazdem imbusowym ISO 7380 M8 X 16 |  | 12 | [5 empty] | NORMALIA
1-003563 |  | Silnik krokowy |  | 2 | [5 empty] | ELEKTRYCZNY |  |  |  |  | 47875.02
Parallel key A5 x 5 x 22 DIN 6885 |  | Wpust pryzmatyczny zaookrąglony DIN 6885 5 X 5 X 22 |  | 5 | [5 empty] | NORMALIA
1-003701 |  | Koło pasowe T10x32 Z=18 2F dp=57,29 fi=14 | 3.1325 (EN-AW 2017A) | 1 | [5 empty] | ZAKUPOWY | Toczenie |  |  | 0.24 | 21039.38
1-003557 |  | Uchwyt czujnika | 1.0037 (S235JR) | 4 | OCYNK |  | 3 |  |  | PRODUKOWANY | Cięcie laserem |  |  | 0.11 | 11135.79
1-003669 |  | Bieżnia rolek X | 1.0037 (S235JR) | 1 | MALOWANIE PROSZKOWE | RAL 7016 | 4 |  |  | PRODUKOWANY | Cięcie laserem | Gięcie |  | 9.49 | 644864.63
DIN 7991 - M6 x 12 --- 12C |  | DIN 7991 - M6 x 12 --- 12C |  | 8 | [5 empty] | NORMALIA
1-003704 |  | Wibroizolator DVA.4-20-10-M6-18-55 |  | 4 | [5 empty] | ZAKUPOWY
1-003555 |  | Blacha osi Y | 1.0037 (S235JR) | 1 | OCYNK |  | 4 |  |  | PRODUKOWANY | Cięcie laserem | Gięcie |  | 1.97 | 134310.48
DIN 912 M4 x 8 --- 8C |  | Śruba z łbem walcowym z gniazdem imbusowym DIN 912 M4 X 8 |  | 8 | [5 empty] | NORMALIA
1-003559 |  | Piasta sprzęgła GE-T 14 SG fi12 |  | 1 | [5 empty] | ZAKUPOWY | Toczenie |  |  | 0.01 | 3650.79
1-003560 |  | Wkładka sprzęgła GE-T 14 czerwona 98Sh |  | 1 | [5 empty] | ZAKUPOWY |  |  |  |  | 2188.758
1-003558 |  | Piasta sprzęgła GET-T 14 SG fi14 |  | 1 | [5 empty] | ZAKUPOWY | Toczenie |  |  | 0.01 | 3616.57
1-003566 |  | Wspornik podłogi | AISI 304 | 1 |  |  | 4 | 90 | 657.44 | PRODUKOWANY | Cięcie laserem | Gięcie |  | 1.17 | 80176.36
1-003562 |  | Śruba kulowa R16x5 | AISI 304 | 1 | [5 empty] | ZAKUPOWY | Toczenie |  |  | 1.25 | 39901.95
SKF - 624 - Full,DE,AC,Full_68 |  | Łożysko 624 |  | 4 | [5 empty] | NORMALIA
1-003553 |  | Ramię belki spychającej lewe | AISI 304 | 1 |  |  | 4 |  |  | PRODUKOWANY | Cięcie laserem | Gięcie |  | 0.19 | 13757.93
1-003556 |  | Aktywator czujnika | 1.0037 (S235JR) | 1 | OCYNK |  | 3 |  |  | PRODUKOWANY | Cięcie laserem | Gięcie |  | 0.07 | 7172.87
1-003548 |  | Wózek HIWIN HGH15CAZ0H+E2 smarowanie obstronne |  | 2 | [5 empty] | ZAKUPOWY |  |  |  |  | 13908.95
1-003550 |  | Śruba pasowana ELESA GN 732.1-M5-6-8-NI |  | 2 | [5 empty] | ZAKUPOWY |  |  |  |  | 617.30
1-003552 |  | Belka spychająca oś Y | AISI 304 | 1 |  |  | 4 |  |  | PRODUKOWANY | Cięcie laserem | Gięcie |  | 0.78 | 53036.80
DIN 912 M8 x 35 --- 35C |  | Śruba z łbem walcowym z gniazdem imbusowym DIN 912 M8 X 35 |  | 2 | [5 empty] | NORMALIA
1-003554 |  | Ramię beki spychającej | AISI 304 | 1 |  |  | 4 |  |  | PRODUKOWANY | Cięcie laserem | Gięcie |  | 0.19 | 13757.87
1-003549 |  | Prowadnica HIWIN HGR15T900H |  | 2 | [5 empty] | ZAKUPOWY |  |  |  |  | 57333.60
1-003564 |  | Zespół łożyskowy EK12 |  | 2 | [5 empty] | ZAKUPOWY |  |  |  |  | 20233.95
DIN 912 M6 x 12 --- 12C |  | Śruba z łbem walcowym z gniazdem imbusowym DIN 912 M6 X 12 |  | 4 | [5 empty] | NORMALIA
1-003561 |  | Podstawa osi Y lądowiska | 1.0037 (S235JR) | 1 | MALOWANIE PROSZKOWE | RAL 7016 | 4 |  |  | PRODUKOWANY | Cięcie laserem | Gięcie |  | 24.91 | 1638130.24
1-003551 |  | Dystans bloku łożyskującego | 3.1325 (EN-AW 2017A) | 1 | [5 empty] | PRODUKOWANY | Frezowanie |  |  | 0.13 | 10642.18
1-003567 |  | Napinacz paska pozycjonowania osi X | Materiał <nieokreślony> | 2 | [5 empty] | PRODUKOWANY | Druk 3D |  |  | 0.13
DIN 912 M8 x 50 --- 28C |  | Śruba z łbem walcowym z gniazdem imbusowym DIN 912 M8 X 50 |  | 2 | [5 empty] | NORMALIA
SKF - 608 - Full,DE,NC,Full_68 |  | Łożysko 608 |  | 8 | [5 empty] | NORMALIA
1-003639 |  | Mocowanie manipulatora X | 1.0037 (S235JR) | 1 | MALOWANIE PROSZKOWE | RAL 7016 | 4 |  |  | PRODUKOWANY | Cięcie laserem | Cięcie laserem |  | 27391.39 | 1808358.53
1-003640 |  | Kątownik malnipulatora | 1.0037 (S235JR) | 2 | OCYNK |  |  |  |  | PRODUKOWANY | Frezowanie |  |  | 2.07
DIN 7984 - M5 x 8 --- 5.6C |  | Śruba ze łbem walcowym z gniazdem szeciokątnym z obniżonym łbem DIN 7984 M5 X 8 |  | 7 | [5 empty] | NORMALIA
1-003583 |  | Rama manipulatora | 1.0037 (S235JR) | 1 | MALOWANIE PROSZKOWE | RAL 7016 |  |  |  | PRODUKOWANY | Spawanie | Odpuszczanie | Frezowanie |  | 1903219.47
DIN 912 M8 x 20 --- 20C |  | Śruba z łbem walcowym z gniazdem imbusowym DIN 912 M8 X 20 |  | 26 | [5 empty] | NORMALIA
1-003573 |  | Mocowanie odbojnika osi X | 1.0037 (S235JR) | 4 | MALOWANIE PROSZKOWE | RAL 7016 | 4 |  |  | PRODUKOWANY | Cięcie laserem | Gięcie |  |  | 3676.24
1-003572 |  | Wibroizolator DVA.4-25-20-M6-18-70 | Materiał <nieokreślony> | 4 | [5 empty] | ZAKUPOWY |  |  |  |  | 2982.06
1-003580 |  | Mocowanie czujnika indukcyjnego | 1.0037 (S235JR) | 2 | MALOWANIE PROSZKOWE | RAL 7016 | 2 |  |  | PRODUKOWANY | Cięcie laserem | Gięcie |  |  | 5108.77
1-003582 |  | Czujnik indukcyjny |  | 2 | [5 empty] | ELEKTRYCZNY |  |  |  |  | 4336.26
1-003581 |  | Czujnik indukcyjny nakrętka |  | 4 | [5 empty] | ZAKUPOWY |  |  |  |  | 648.99
1-003637 |  | Flaga czujnika osi Y MIN PRAWY | 1.0037 (S235JR) | 1 | MALOWANIE PROSZKOWE | RAL 7016 | 3 |  |  | PRODUKOWANY | Cięcie laserem |  |  |  | 8202.94
DIN 7984 - M8 x 20 --- 16.25C |  | Śruba ze łbem walcowym z gniazdem szeciokątnym z obniżonym łbem DIN 7984 M8 X 20 |  | 2 | [5 empty] | NORMALIA
1-003593 |  | Listwa zębata prosta M2,5 25x25 | 1.0037 (S235JR) | 1 | [5 empty] | ZAKUPOWY | Frezowanie |  |  |  | 221072.16
DIN 7984 - M6 x 25 --- 25C |  |  |  | 14 | [5 empty] | NORMALIA
1-003584 |  | Kołek pozycjonujący KWG-20036 | Materiał <nieokreślony> | 2 | [5 empty] | ZAKUPOWY |  |  |  |  | 3137.42
1-003578 |  | Mocowanie prowadnika kabli osi Y MIN LEWY | 1.0037 (S235JR) | 1 | MALOWANIE PROSZKOWE | RAL 7016 | 3 |  |  | PRODUKOWANY | Cięcie laserem | Gięcie |  |  | 26601.09
1-003576 |  | Mocowanie silnika osi Y | 1.0037 (S235JR) | 2 | MALOWANIE PROSZKOWE | RAL 7016 | 4 |  |  | PRODUKOWANY | Cięcie laserem | Gięcie | Spawanie | 0.75 | 56499.58
ISO 10642 - M5 x 12 - 12N |  |  |  | 2 | [5 empty] | NORMALIA
1-003575 |  | Podkładka silnika osi X | AISI 304 | 3 |  |  | 2 |  |  | PRODUKOWANY | Cięcie laserem |  |  |  | 721.44
1-003577 |  | Koło zębate M2,5 16T 20PA 25FW - obrobione |  | 2 | [5 empty] | ZAKUPOWY | Frezowanie |  |  |  | 11156.839
1-003574 |  | Silnik NEMA 34 | Materiał <nieokreślony> | 4 | [5 empty] | ZAKUPOWY |  |  |  |  | 47835.62
1-003586 |  | Maskowanica manipulatora oś X | 1.0037 (S235JR) | 4 | MALOWANIE PROSZKOWE | RAL 7016 | 1 |  |  | PRODUKOWANY | Cięcie laserem |  |  |  | 262350.94
DIN 912 M8 x 80 --- 28C |  | Śruba z łbem walcowym z gniazdem imbusowym DIN 912 M8 X 80 |  | 2 | [5 empty] | NORMALIA
1-003605 |  | Płyta montażowa osi Z | 3.1325 (EN-AW 2017A) | 1 | [5 empty] | PRODUKOWANY | Frezowanie |  |  |  | 348429.66
DIN 912 M8 x 40 --- 28C |  | Śruba z łbem walcowym z gniazdem imbusowym DIN 912 M8 X 40 |  | 4 | [5 empty] | NORMALIA
ISO 4762 M8 x 16 - 16N |  |  |  | 2 | [5 empty] | NORMALIA
1-003609 |  | Koło zębate M=2,5 Z16 |  | 1 | [5 empty] | NORMALIA | Toczenie
1-003608 |  | Mocowanie silnika osi X | 3.1325 (EN-AW 2017A) | 1 | [5 empty] | PRODUKOWANY | Frezowanie |  |  | 433.44 | 35960.25
ISO 10642 - M5 x 16 - 16N |  |  |  | 1 | [5 empty] | NORMALIA
1-003615 |  | Zespół łożyskowy EF12 |  | 1 | [5 empty] | ZAKUPOWY |  |  |  |  | 14301.29
1-003626 |  | Osłona prowadnika kabli osi z | 1.0037 (S235JR) | 1 | MALOWANIE PROSZKOWE | RAL 7016 | 2 |  |  | PRODUKOWANY | Cięcie laserem | Gięcie |  | 0.76 | 102062.03
1-003613 |  | Prowadnica liniowa HIWIN HGR15R1000H | Materiał <nieokreślony> | 2 | [5 empty] | ZAKUPOWY |  |  |  |  | 66927.65
1-003604 |  | Podkładka stalowa fi 5,5 18 L2 | AISI 304 | 2 |  |  | 2 |  |  | PRODUKOWANY | Cięcie laserem |  |  | 0.01 | 885.28
DIN 7991 - M3 x 8 --- 4.8C |  | Śruba z łbem stożkowym DIN 7991 M3 X 8 |  | 20 | [5 empty] | NORMALIA
1-003606 |  | Przesłona czujników | 1.0037 (S235JR) | 1 | OCYNK |  | 2 |  |  | PRODUKOWANY | Cięcie laserem | Gięcie |  | 56.85 | 7822.31
DIN 912 M4 x 16 --- 16C |  | Śruba z łbem walcowym z gniazdem imbusowym DIN 912 M4 X 16 |  | 66 | [5 empty] | NORMALIA
1-003612 |  | Maskownica prowadzenia kabli osi z | 1.0037 (S235JR) | 1 | MALOWANIE PROSZKOWE | RAL 7016 | 2 |  |  | PRODUKOWANY | Cięcie laserem |  |  |  | 63539.35
1-003625 |  | Czujnik indukcyjny M12x1 |  | 3 | [5 empty] | ZAKUPOWY |  |  |  |  | 5634.2444
1-003633 |  | Koło zębate 36_3M_15 - fi10 | 3.1325 (EN-AW 2017A) | 1 | [5 empty] | ZAKUPOWY | Toczenie |  |  |  | 6722.33
1-003632 |  | Pas GT3 3M L=300 szerokość 15mm | Guma | 1 | [5 empty] | ZAKUPOWY |  |  |  |  | 10169.88
1-003603 |  | Śruba kulowa R16x5 |  | 1 | [5 empty] | ZAKUPOWY | Toczenie |  |  |  | 46455.28
1-003610 |  | Mocowanie prowadnika kabli osi x | 1.0037 (S235JR) | 1 | MALOWANIE PROSZKOWE | RAL 7016 | 3 |  |  | PRODUKOWANY | Cięcie laserem | Gięcie |  | 0.35 | 32065.93
DIN 7984 - M5 x 16 --- 13.6C |  | Śruba ze łbem walcowym z gniazdem szeciokątnym z obniżonym łbem DIN 7984 M5 X 16 |  | 2 | [5 empty] | NORMALIA
1-003607 |  | Odbojnik gumowy osi z dolny | Guma | 2 |  |  | 4 |  |  | PRODUKOWANY | Cięcie laserem |  |  | 0.01 | 4987.37
1-003614 |  | Wózek liniowy HIWIN HGH15 | Materiał <nieokreślony> | 8 | [5 empty] | ZAKUPOWY |  |  |  |  | 10565.45
1-003621 |  | Nakrętka śruby kulowej osi z - HIWIN R16-05T3-FSI |  | 1 | [5 empty] | ZAKUPOWY | Frezowanie |  |  |  | 10130.37
DIN 7984 - M6 x 16 --- 13C |  | Śruba ze łbem walcowym z gniazdem szeciokątnym z obniżonym łbem DIN 7984 M6 X 16 |  | 6 | [5 empty] | NORMALIA
DIN 7984 - M4 x 6 --- 3.9C |  | Śruba ze łbem walcowym z gniazdem szeciokątnym z obniżonym łbem DIN 7984 M4 X 6 |  | 4 | [5 empty] | NORMALIA
ISO 8734 - 6 x 14 - A - St |  | Kołek walcowy hartowany ISO 8734 6 X 14 - A - St |  | 2 | [5 empty] | NORMALIA
1-003616 |  | Mocowanie chwytaka | 3.1325 (EN-AW 2017A) | 1 | ANODOWANIE | RAL 7016 |  |  |  | PRODUKOWANY | Frezowanie |  |  |  | 60817.79
1-003623 |  | Wnętrze chwytaka | 3.1325 (EN-AW 2017A) | 1 | [5 empty] | PRODUKOWANY | Frezowanie |  |  | 1.83 | 67555.37
1-003619 |  | Flaga osi z | 1.0037 (S235JR) | 2 | OCYNK |  | 1 |  |  | PRODUKOWANY | Cięcie laserem | Gięcie |  | 0.01 | 2373.75
1-003624 |  | Zaślepka wnętrza chwytaka | 1.0037 (S235JR) | 1 | MALOWANIE PROSZKOWE | RAL 7016 | 2 |  |  | PRODUKOWANY | Cięcie laserem |  |  | 0.13 | 17720.71
DIN 7984 - M4 x 8 --- 5.9C |  | Śruba ze łbem walcowym z gniazdem szeciokątnym z obniżonym łbem DIN 7984 M4 X 8 |  | 4 | [5 empty] | NORMALIA
DIN 7984 - M4 x 14 --- 11.9C |  | Śruba ze łbem walcowym z gniazdem szeciokątnym z obniżonym łbem DIN 7984 M4 X 14 |  | 4 | [5 empty] | NORMALIA
1-003618 |  | Mocowanie nakrętki osi z | 3.1325 (EN-AW 2017A) | 1 | [5 empty] | PRODUKOWANY | Frezowanie |  |  | 0.10 | 12949.53
1-003622 |  | Łapa chwytaka | 1.4301 (X5CrNi18-10) | 2 |  |  | 3 |  |  | PRODUKOWANY | Cięcie laserem |  |  | 0.26 | 24129.92
DIN 912 M6 x 100 --- 24C |  | Śruba z łbem walcowym z gniazdem imbusowym DIN 912 M6 X 100 |  | 4 | [5 empty] | NORMALIA
1-003617 |  | Odbojnik gumowy osi z górny | Guma | 2 |  |  | 4 |  |  | PRODUKOWANY | Cięcie laserem |  |  | 0.00 | 3887.35
1-003620 |  | Mocowanie prowadnika osi z | 1.0037 (S235JR) | 1 | MALOWANIE PROSZKOWE | RAL 7016 | 2 |  |  | PRODUKOWANY | Cięcie laserem | Gięcie |  | 0.06 | 8104.26
1-003611 |  | Mocowanie odbojników | 1.0037 (S235JR) | 3 | OCYNK |  | 4 |  |  | PRODUKOWANY | Cięcie laserem | Gięcie |  | 104.69 | 8001.54
1-003635 |  | Tulejka stalowa fi14x18 L12 | AISI 304 | 1 | [5 empty] | PRODUKOWANY | Toczenie |  |  |  | 848.23
1-003634 |  | Koło zębate 36_3M_15 - fi14 | 3.1325 (EN-AW 2017A) | 1 | [5 empty] | ZAKUPOWY | Toczenie |  |  |  | 7768.65
1-003636 |  | Mocowanie typ L NEMA34 | 1.0037 (S235JR) | 1 | MALOWANIE PROSZKOWE | RAL 7016 | 4 |  |  | PRODUKOWANY | Cięcie laserem | Gięcie |  | 0.76 | 56500.00
Parallel key A3 x 3 x 12 DIN 6885 |  | Wpust pryzmatyczny zaookrąglony DIN 6885 3 X 3 X 12 |  | 1 | [5 empty] | NORMALIA
DIN 912 M4 x 6 --- 6C |  | Śruba z łbem walcowym z gniazdem imbusowym DIN 912 M4 X 6 |  | 36 | [5 empty] | NORMALIA
1-003600 |  | Battery storage mocowanie złącza baterii v2 |  | 2 | [5 empty] | PRODUKOWANY | Druk 3D |  |  |  | 12675.48
1-003601 |  | Battery storage mocowanie złącza baterii 2 |  | 2 | [5 empty] | PRODUKOWANY | Druk 3D |  |  |  | 6953.74
1-003594 |  | Tulejka dystansowa mosiężna fi5 L5mm |  | 8 | [5 empty] | ZAKUPOWY |  |  |  |  | 153.55
1-003602 |  | Bateria TATTU 22000mAh | 3.1325 (EN-AW 2017A) | 2 | [5 empty] | ZAKUPOWY |  |  |  |  | 72482.11
1-003597 |  | Obudowa baterii 02_v2 | 3.3535 (EN-AW 5754) | 2 |  |  | 1 |  |  | PRODUKOWANY | Cięcie laserem | Gięcie |  | 46.13 | 38100.62
1-003596 |  | Obudowa baterii 04 | 3.3535 (EN-AW 5754) | 2 |  |  | 1 |  |  | PRODUKOWANY | Cięcie laserem | Gięcie |  | 33.98 | 26925.06
1-003598 |  | Obudowa baterii 01_v2 | 3.3535 (EN-AW 5754) | 4 |  |  | 1 |  |  | PRODUKOWANY | Cięcie laserem | Gięcie |  | 37.11 | 29678.20
1-003595 |  | Nitonakrętka M4 |  | 24 | [5 empty] | ZAKUPOWY |  |  |  |  | 483.05
1-003599 |  | Battery_case_PCB | Materiał <nieokreślony> | 2 | [5 empty] | ELEKTRONICZNY |  |  |  |  | 28216.38
1-003585 |  | Prowadnica liniowa HIWIN HGR15R1800H | Materiał <nieokreślony> | 2 | [5 empty] | ZAKUPOWY |  |  |  |  | 119981.77
1-003638 |  | Flaga czujnika osi Y MAX | 1.0037 (S235JR) | 2 | MALOWANIE PROSZKOWE | RAL 7016 | 3 |  |  | PRODUKOWANY | Cięcie laserem |  |  |  | 2552.64
1-003579 |  | Mocowanie manipulatora Y | 1.0037 (S235JR) | 2 | MALOWANIE PROSZKOWE | RAL 7016 | 4 |  |  | PRODUKOWANY | Cięcie laserem | Gięcie |  |  | 329538.31
DIN 7984 - M4 x 16 --- 13.9C |  | Śruba ze łbem walcowym z gniazdem szeciokątnym z obniżonym łbem DIN 7984 M4 X 16 |  | 60 | [5 empty] | NORMALIA
1-003587 |  | Maskownica mocowań osi Y | 1.0037 (S235JR) | 2 | MALOWANIE PROSZKOWE | RAL 7016 | 1 |  |  | PRODUKOWANY | Cięcie laserem | Gięcie |  |  | 277226.20
DIN 7991 - M5 x 8 --- 4.8C |  | Śruba z łbem stożkowym DIN 7991 M5 X 8 |  | 6 | [5 empty] | NORMALIA
DIN 7991 - M3 x 8 --- 8C |  | Śruba z łbem stożkowym DIN 7991 M3 X 8 |  | 92 | [5 empty] | NORMALIA
1-003702 |  | Bieżnia roek X | 1.0037 (S235JR) | 1 | MALOWANIE PROSZKOWE | RAL 7016 | 4 |  |  | PRODUKOWANY | Cięcie laserem | Gięcie |  | 9.60 | 649575.63
1-003703 |  | Prawy bok lądowiska | 3.3535 (EN-AW 5754) | 1 |  |  | 3 |  |  | PRODUKOWANY | Cięcie laserem | Gięcie |  |  | 3961520.11
DIN 912 M6 x 8 --- 8C |  | Śruba z łbem walcowym z gniazdem imbusowym DIN 912 M6 X 8 |  | 8 | [5 empty] | NORMALIA
1-003570 |  | Ramka IRLOCK | AISI 304 | 1 |  |  | 2 |  |  | PRODUKOWANY | Cięcie laserem |  |  |  | 67061.58
1-003568 |  | Profil aluminiowy konstrukcyjny 40x20 L=1048 nr 3_842_992_891 | 3.1325 (EN-AW 2017A) | 2 | [5 empty] | ZAKUPOWY |  |  |  |  | 340657.02
1-003661 |  | nit fi4 zapadki baterii | Materiał <nieokreślony> | 6 | [5 empty] | ZAKUPOWY |  |  |  | 0.00 | 213.63
1-003660 |  | tulejka dystansowa zapadki | AISI 304 | 6 | [5 empty] | PRODUKOWANY | Toczenie |  |  | 0.00 | 270.59
1-003647 |  | Tył banku baterii | 1.0037 (S235JR) | 1 | OCYNK |  | 2 |  |  | PRODUKOWANY | Cięcie laserem | Gięcie |  |  | 301288.77
1-003658 |  | slizg prawy | PA Typ 6 | 6 | [5 empty] | PRODUKOWANY | Frezowanie |  |  | 0.03 | 10653.22
DIN 912 M3 x 8 --- 8N |  |  |  | 24 | [5 empty] | NORMALIA
1-003653 |  | Mocowanie złącza baterii | 1.0037 (S235JR) | 6 | OCYNK |  | 2 |  |  | PRODUKOWANY | Cięcie laserem | Gięcie |  | 0.06 | 8430.42
DIN 912 M4 x 6 --- 6N |  |  |  | 30 | [5 empty] | NORMALIA
1-003654 |  | Mocowanie złącza baterii dolne | 1.0037 (S235JR) | 6 | OCYNK |  | 2 |  |  | PRODUKOWANY | Cięcie laserem |  |  | 0.02 | 3272.05
DIN 912 M6 x 10 --- 10N |  |  |  | 26 | [5 empty] | NORMALIA
1-003648 |  | Dławik kablowy M16 | 1.0037 (S235JR) | 6 | [5 empty] | ZAKUPOWY |  |  |  |  | 6306.01
1-003645 |  | Bok banku baterii prawy | 1.0037 (S235JR) | 1 | OCYNK |  | 2 |  |  | PRODUKOWANY | Cięcie laserem | Gięcie |  |  | 333451.68
1-003643 |  | Komin banku baterii górny | 1.0037 (S235JR) | 1 | OCYNK |  | 2 |  |  | PRODUKOWANY | Cięcie laserem | Gięcie |  |  | 381863.17
1-003663 |  | Sprężyna Hennlich 05 1 1 | Materiał <nieokreślony> | 6 | [5 empty] | ZAKUPOWY |  |  |  | 0.00
1-003641 |  | Przekładka banku baterii | 1.0037 (S235JR) | 6 | OCYNK |  | 2 |  |  | PRODUKOWANY | Cięcie laserem |  |  |  | 64158.50
ISO - 4032 - M3 - D - C |  | Nakrętka sześciokątna ISO 4032 M3 |  | 12 | [5 empty] | NORMALIA
DIN 912 M5 x 8 --- 8N |  |  |  | 19 | [5 empty] | NORMALIA
1-003659 |  | zapadka wkladki baterii | AISI 304 | 6 |  |  | 2 |  |  | PRODUKOWANY | Cięcie laserem | Gięcie |  | 0.01 | 1521.54
1-003644 |  | Komin banku baterii dolny | 1.0037 (S235JR) | 1 | OCYNK |  | 2 |  |  | PRODUKOWANY | Cięcie laserem | Gięcie |  |  | 365319.88
1-003656 |  | Dystans M3 6mm L25 żeńsko-męski |  | 24 | [5 empty] | NORMALIA |  |  |  |  | 793.11
1-003657 |  | Gniazdo baterii | AISI 304 | 6 |  |  | 1 |  |  | PRODUKOWANY | Cięcie laserem | Gięcie |  | 0.46 | 117976.51
1-003662 |  | Ślizg lewy | PA Typ 6 | 6 | [5 empty] | PRODUKOWANY | Frezowanie |  |  | 0.03 | 10653.22
1-003652 |  | Blacha mocująca BMS | 1.0037 (S235JR) | 1 | OCYNK |  | 2 |  |  | PRODUKOWANY | Cięcie laserem | Gięcie |  | 1.66 | 217354.87
DIN 7984 - M3 x 5 --- 3.5C |  | Śruba ze łbem walcowym z gniazdem szeciokątnym z obniżonym łbem DIN 7984 M3 X 5 |  | 7 | [5 empty] | NORMALIA
1-003642 |  | Środek banku baterii | 1.0037 (S235JR) | 2 | OCYNK |  | 2 |  |  | PRODUKOWANY | Cięcie laserem | Gięcie |  |  | 74807.19
1-003646 |  | Bok banku baterii lewy | 1.0037 (S235JR) | 1 | OCYNK |  | 2 |  |  | PRODUKOWANY | Cięcie laserem | Gięcie |  |  | 333456.95
1-003705 |  | Zaslepka IRLOCK | 3.1325 (EN-AW 2017A) | 1 |  |  | 5 |  |  | PRODUKOWANY | Cięcie laserem |  |  | 0.56 | 83696.76
1-003713 |  | Oś napędowa dachu | Pręt tłoczyskowy CK45 | 2 | [5 empty] | PRODUKOWANY | Toczenie |  |  | 5.00 | 129307.86
1-003710 |  | Blok łozyskowy napędu dachu | 3.1325 (EN-AW 2017A) | 4 | [5 empty] | PRODUKOWANY | Frezowanie |  |  | 0.17 | 16802.81
SKF - 6204 - Full,DE,NC,Full_68 |  |  |  | 4 | [5 empty] | NORMALIA
1-003711 |  | Koło łańcuchowe 05B-1 Z=38 dp=96,88 |  | 4 | [5 empty] | ZAKUPOWY | Toczenie |  |  |  | 17169.28
1-003716 |  | Blokada koła pasowego | AISI 304 | 2 |  |  | 3 |  |  | PRODUKOWANY | Cięcie laserem |  |  | 0.01 | 1223.19
1-003721 |  | Tuleja rozprężno-zaciskowa BK13 20x47 | Materiał <nieokreślony> | 1 | [5 empty] | ZAKUPOWY |  |  |  | 0.00
1-003708 |  | Silnik krokowy |  | 2 | [5 empty] | ELEKTRYCZNY |  |  |  |  | 47875.02
1-003709 |  | Pas T10x32 L=500 |  | 2 | [5 empty] | ZAKUPOWY |  |  |  |  | 35095.74
1-003722 |  | Napinacz paska dachu 01 | 1.0037 (S235JR) | 1 | OCYNK |  |  |  |  | PRODUKOWANY | Cięcie laserem | Gięcie |  | 0.09
DIN 912 M8 x 45 --- 28C |  | Śruba z łbem walcowym z gniazdem imbusowym DIN 912 M8 X 45 |  | 1 | [5 empty] | NORMALIA
SKF - 627 - 8,DE,NC,8_68 |  | Łożysko 627 |  | 4 | [5 empty] | NORMALIA
1-003717 |  | Uchwyt napędu 1 lewy | 1.0037 (S235JR) | 1 | MALOWANIE PROSZKOWE | RAL 7016 | 4 | 168.86 | 200 | PRODUKOWANY | Cięcie laserem | Gięcie |  | 0.79 | 55078.67
1-003714 |  | Koło pasowe T10x32 Z=18 dp=57,29 fi14 | Materiał <nieokreślony> | 2 | [5 empty] | ZAKUPOWY | Toczenie |  |  | 0.08 | 17127.66
Parallel key A6 x 6 x 25 DIN 6885 |  | Wpust pryzmatyczny zaookrąglony DIN 6885 6 X 6 X 25 |  | 2 | [5 empty] | NORMALIA
1-003718 |  | Uchwyt napędu dachu 2 lewy | 1.0037 (S235JR) | 1 | MALOWANIE PROSZKOWE | RAL 7016 | 4 | 226.86 | 250 | PRODUKOWANY | Cięcie laserem | Gięcie |  | 1.18 | 83256.61
Circlip DIN 471 - 20 x 1.2 |  |  |  | 10 | [5 empty] | NORMALIA
1-003712 |  | Tuleja rozprężno-zaciskowa BK26 20x30 | Materiał <nieokreślony> | 4 | [5 empty] | ZAKUPOWY |  |  |  | 0.02 | 13833.39
1-003720 |  | Koło pasowe zębate 47 T10 Z32 | Materiał <nieokreślony> | 1 | [5 empty] | ZAKUPOWY | Toczenie |  |  | 0.00
1-003734 |  | Łącznik dachu 5 | 1.0037 (S235JR) | 1 | OCYNK |  | 15 | 30 | 600 | PRODUKOWANY | Cięcie laserem | Frezowanie |  | 2.00 | 55313.24
1-003765 |  | Ogniwo łańcucha |  | 15 | [5 empty] | ZAKUPOWY |  |  |  |  | 472.28
1-003748 |  | Łącznik dachu 1 | 1.0037 (S235JR) | 1 | OCYNK |  | 15 | 294 | 1238 | PRODUKOWANY | Cięcie laserem |  |  | 11.18 | 243231.91
1-003807 |  | Tulejka dystansowa | PLA | 92 | [5 empty] | PRODUKOWANY | Druk 3D |  |  | 0.00
1-003723 |  | Blokada łożyska | AISI 304 | 12 |  |  | 3 | 13 | 13 | PRODUKOWANY | Cięcie laserem |  |  | 0.00 | 374.05
1-003725 |  | Tuleja koła nawrotnego | AISI 304 | 12 | [5 empty] | PRODUKOWANY | Toczenie | Frezowanie |  | 0.05
Circlip DIN 472 - 22 x 1 |  | Pierścień osadczy wewnętrzny DIN 472 22 X 1 |  | 12 | [5 empty] | NORMALIA
1-003724 |  | Oś koła napinacza | 1.0037 (S235JR) | 4 | [5 empty] | PRODUKOWANY | Toczenie | Frezowanie |  | 0.01
DIN 7991 - M5 x 35 --- 35C |  | Śruba z łbem stożkowym DIN 7991 M5 X 35 |  | 4 | [5 empty] | NORMALIA
SKF - 61900 - Full,DE,NC,Full_68 |  | Łożysko 61900 |  | 12 | [5 empty] | NORMALIA
1-003727 |  | Koło łańcuchowe 05B-1 Z=36 dp=91.79 |  | 4 | [5 empty] | ZAKUPOWY | Toczenie
1-003726 |  | Ślizg napinacza | PA Typ 6 | 4 | [5 empty] | PRODUKOWANY | Toczenie |  |  | 0.00
DIN 7991 - M4 x 8 --- 8C |  | Śruba z łbem stożkowym DIN 7991 M4 X 8 |  | 48 | [5 empty] | NORMALIA
1-003749 |  | Łącznik dachu 2 | 1.0037 (S235JR) | 1 | OCYNK |  | 15 | 199 | 1111 | PRODUKOWANY | Cięcie laserem | Frezowanie |  | 14.17 | 297012.07
1-003821 |  | Lej rynny ociekowej | PLA | 2 |  |  | 1.5 |  |  | PRODUKOWANY | Druk 3D |  |  | 0.02 | 4871.03
1-003815 |  | Ślizg łańcucha 04 | PA Typ 6 | 1 | [5 empty] | PRODUKOWANY | Druk 3D |  |  | 0.08
1-003784 |  | Ogniwo łańcucha |  | 15 | [5 empty] | ZAKUPOWY |  |  |  |  | 482.53
1-003742 |  | Rynna ociekowa | 1.0037 (S235JR) | 2 | MALOWANIE PROSZKOWE | RAL 7016 | 1.5 | 74.44 | 1290.02 | PRODUKOWANY | Cięcie laserem | Gięcie |  | 1.11 | 194247.48
1-003785 |  | Bok dachu 1 | 1.0037 (S235JR) | 2 | MALOWANIE PROSZKOWE | RAL 7016 | 3 |  |  | PRODUKOWANY | Cięcie laserem |  |  | 39.14 | 3392560.06
1-003819 |  | Mocowanie podtrzymania dachu | 1.0037 (S235JR) | 3 | MALOWANIE PROSZKOWE | RAL 7016 | 2 | 20 | 25 | PRODUKOWANY | Cięcie laserem |  |  | 0.01 | 1165.13
SKF - 604 - 8,DE,NC,8_68 |  | Łożysko 604 |  | 6 | [5 empty] | NORMALIA
1-003818 |  | Kątownik podtrzymania wargi dachu | 1.0037 (S235JR) | 1 | MALOWANIE PROSZKOWE | RAL 7016 | 2 | 51.93 | 54.93 | PRODUKOWANY | Cięcie laserem | Gięcie |  | 0.03 | 4553.76
1-003808 |  | Slizg poszycia zewnętrznego | PA Typ 6 | 2 | [5 empty] | PRODUKOWANY | Frezowanie |  |  | 0.07
1-003737 |  | Wagra dachu | 1.0037 (S235JR) | 2 | MALOWANIE PROSZKOWE | RAL 7016 | 1 | 181.61 | 2000 | PRODUKOWANY | Cięcie laserem | Gięcie |  | 2.85 | 735168.40
1-003794 |  | Bok dachu 2 | 1.0037 (S235JR) | 2 | MALOWANIE PROSZKOWE | RAL 7016 | 3 |  |  | PRODUKOWANY | Cięcie laserem |  |  | 27.09 | 2355734.14
1-003810 |  | Ślizg dachu - łuk dolny 02 | Materiał <nieokreślony> | 2 | [5 empty] | PRODUKOWANY | Druk 3D |  |  | 0.08
1-003740 |  | Łącznik dachu | 1.0037 (S235JR) | 1 | OCYNK |  | 15 | 60 | 945 | PRODUKOWANY | Cięcie laserem | Frezowanie |  | 6.30 | 147684.46
1-003801 |  | Poszycie zewnętrzne 1 lustro | 1.0037 (S235JR) | 1 | MALOWANIE PROSZKOWE | RAL 7016 | 1.5 | 1419.03 | 1638.06 | PRODUKOWANY | Cięcie laserem | Gięcie | Spawanie | 0.01 | 3867634.66
1-003813 |  | Ślizg łańcucha 02 | PA Typ 6 | 1 | [5 empty] | PRODUKOWANY | Druk 3D |  |  | 0.11
1-003731 |  | Ślizg napinacza | PA Typ 6 | 4 | [5 empty] | PRODUKOWANY | Toczenie |  |  | 0.01 | 4523.89
1-003746 |  | Łącznik dachu | 1.0037 (S235JR) | 1 | OCYNK |  | 15 | 81 | 757 | PRODUKOWANY | Cięcie laserem | Frezowanie |  | 6.62 | 149606.91
1-003804 |  | Poszycie zewnętrzne 2 lustro | 1.0037 (S235JR) | 1 | MALOWANIE PROSZKOWE | RAL 7016 | 1.5 | 1419.03 | 1638.06 | PRODUKOWANY | Cięcie laserem | Gięcie | Spawanie | 0.01 | 2768381.59
1-003736 |  | Uchwyt wargi dachu | PLA | 14 | [5 empty] | PRODUKOWANY | Druk 3D |  |  | 0.02
1-003799 |  | Poszycie zewnętrzne | 1.0037 (S235JR) | 1 | MALOWANIE PROSZKOWE | RAL 7016 | 1.5 | 1419.03 | 1638.06 | PRODUKOWANY | Cięcie laserem | Gięcie | Spawanie | 0.01 | 3867634.66
1-003750 |  | Łącznik dachu 5 | 1.0037 (S235JR) | 1 | OCYNK |  | 15 | 30 | 600 | PRODUKOWANY | Cięcie laserem | Frezowanie |  | 2 | 55313.24
1-003811 |  | Ślizg dachu - łuk górny 02 | Materiał <nieokreślony> | 1 | [5 empty] | PRODUKOWANY | Druk 3D |  |  | 0.05
1-003752 |  | Lampka sygnalizacyjna Indual FL-50-24-AB | Materiał <nieokreślony> | 1 | [5 empty] | ZAKUPOWY |  |  |  | 0.17
1-003754 |  | Antena 2.4Ghz\LTE | Materiał <nieokreślony> | 2 | [5 empty] | ZAKUPOWY |  |  |  | 0.01
1-003764 |  | Tuleja dystansowa | AISI 304 | 4 | [5 empty] | PRODUKOWANY | Toczenie |  |  | 0.03
1-003759 |  | Mocowanie rury fi18 | AISI 304 | 2 |  |  | 2 | 39.5 | 50 | PRODUKOWANY | Cięcie laserem |  |  | 0.02 | 2671.55
1-003757 |  | Podstawa masztu | AISI 304 | 1 |  |  | 4 | 150 | 287.87 | PRODUKOWANY | Cięcie laserem |  |  | 1.18 | 79536.07
1-003755 |  | Rurka lampki sygnalizacyjnej 18mm | AISI 304 | 1 | [5 empty] | ZAKUPOWY |  |  |  | 0.19
1-003760 |  | Ucho spawane | AISI 304 | 4 |  |  | 2 | 17 | 25 | PRODUKOWANY | Cięcie laserem |  |  | 0.00 | 739.39
1-003761 |  | Mocowanie rury fi25 | AISI 304 | 2 |  |  | 2 | 39.5 | 50 | PRODUKOWANY | Cięcie laserem |  |  | 0.01 | 2240.52
1-003756 |  | Rurka stacji pogodowej 25mm | AISI 304 | 1 | [5 empty] | PRODUKOWANY |  |  |  | 0.29
1-003758 |  | Uchwyt masztu | AISI 304 | 1 |  |  | 2 | 335.98 | 457.03 | PRODUKOWANY | Cięcie laserem | Gięcie |  | 1.42 | 181793.85
1-003762 |  | Uchwyt masztu zaślepka | AISI 304 | 1 |  |  | 2 |  |  | PRODUKOWANY | Cięcie laserem | Gięcie |  | 0.72 | 92304.04
1-003763 |  | Zaślepka dolna | AISI 304 | 1 |  |  | 2 | 197.85 | 280.88 | PRODUKOWANY | Cięcie laserem | Gięcie |  | 0.66 | 84580.62
DIN 912 M8 x 25 --- 25C |  | Śruba z łbem walcowym z gniazdem imbusowym DIN 912 M8 X 25 |  | 4 | [5 empty] | NORMALIA
1-003753 |  | Stacja pogodowa Thies WSC 11 | Materiał <nieokreślony> | 1 | [5 empty] | ZAKUPOWY |  |  |  | 0.49
1-003732 |  | Łącznik dachu 1 | 1.0037 (S235JR) | 1 | OCYNK |  | 15 | 294 | 1238 | PRODUKOWANY | Cięcie laserem | Frezowanie |  | 11.18 | 243231.91
1-003786 |  | Ślizg pionowy I | Materiał <nieokreślony> | 2 | [5 empty] | PRODUKOWANY | Druk 3D |  |  | 0.35
1-003816 |  | Ślizg łańcucha 05 | PA Typ 6 | 1 | [5 empty] | PRODUKOWANY | Druk 3D |  |  | 0.08
1-003805 |  | Osłna | 1.0037 (S235JR) | 1 | MALOWANIE PROSZKOWE | RAL 7016 | 1.5 | 136.53 | 2090 | PRODUKOWANY | Cięcie laserem | Gięcie |  | 3.35 | 579222.37
1-003733 |  | Łącznik dachu 2 | 1.0037 (S235JR) | 1 | OCYNK |  | 15 | 199 | 1111 | PRODUKOWANY | Cięcie laserem | Frezowanie |  | 14.17 | 297012.07
1-003788 |  |  | Materiał <nieokreślony> | 2 | [5 empty] | PRODUKOWANY |  |  |  | 0.11
1-003820 |  | Kątownik podtrzymania wargi dachu - lustro | 1.0037 (S235JR) | 2 | MALOWANIE PROSZKOWE | RAL 7016 | 2 | 51.93 | 54.93 | PRODUKOWANY | Cięcie laserem | Gięcie |  | 0.03 | 4553.76
1-003787 |  | Ślizg pionowy II | Materiał <nieokreślony> | 2 | [5 empty] | PRODUKOWANY | Druk 3D |  |  | 0.28
1-003738 |  | Rynna ociekowa | 1.0037 (S235JR) | 2 | MALOWANIE PROSZKOWE | RAL 7016 | 1.5 | 74.44 | 1290.02 | PRODUKOWANY | Cięcie laserem | Gięcie |  | 1.11 | 194247.48
1-003795 |  | Ślizg łańcucha 01 | PA Typ 6 | 2 | [5 empty] | PRODUKOWANY | Frezowanie |  |  | 0.21
1-003741 |  | Łącznik dachu | 1.0037 (S235JR) | 1 | OCYNK |  | 15 | 81 | 757 | PRODUKOWANY | Cięcie laserem |  |  | 6.62 | 149606.91
1-003743 |  | Napinacz | 1.0037 (S235JR) | 2 | MALOWANIE PROSZKOWE | RAL 7016 | 4 | 95.86 | 172.9 | PRODUKOWANY | Cięcie laserem | Gięcie |  | 0.44 | 30599.96
1-003802 |  | Osłona boczna | 1.0037 (S235JR) | 2 | MALOWANIE PROSZKOWE | RAL 7016 | 1.5 |  |  | PRODUKOWANY | Cięcie laserem | Gięcie |  | 27.50 | 4711808.49
DIN 912 M3 x 6 --- 6C |  | Śruba z łbem walcowym z gniazdem imbusowym DIN 912 M3 X 6 |  | 1 | [5 empty] | NORMALIA
1-003809 |  | Ślizg dachu - łuk dolny 01 | Materiał <nieokreślony> | 1 | [5 empty] | PRODUKOWANY | Druk 3D |  |  | 0.06
1-003730 |  | Napinacz | 1.0037 (S235JR) | 2 | MALOWANIE PROSZKOWE | RAL 7016 | 4 |  |  | PRODUKOWANY | Cięcie laserem | Gięcie |  | 0.44 | 30599.96
1-003747 |  | Łącznik dachu | 1.0037 (S235JR) | 1 | OCYNK |  | 15 | 60 | 945 | PRODUKOWANY | Cięcie laserem | Frezowanie |  | 6.3 | 147684.46
1-003806 |  | Oslona klimatyzacji | 1.0037 (S235JR) | 1 | MALOWANIE PROSZKOWE | RAL 7016 | 1.5 | 816 | 1166 | PRODUKOWANY | Cięcie laserem |  |  | 11.06 | 1901303.00
1-003790 |  | Ślizg pionowy I | Materiał <nieokreślony> | 2 | [5 empty] | PRODUKOWANY | Druk 3D |  |  | 0.35
1-003823 |  | Rynna dachu | 1.0037 (S235JR) | 1 | MALOWANIE PROSZKOWE | RAL 7016 | 1 | 75.29 | 1999.86 | PRODUKOWANY | Cięcie laserem | Gięcie |  | 1.15 | 299352.87
1-003751 |  | Osłna | 1.0037 (S235JR) | 1 | MALOWANIE PROSZKOWE | RAL 7016 | 1.5 | 136.53 | 2090 | PRODUKOWANY | Cięcie laserem | Gięcie |  | 3.35 | 579222.37
1-003812 |  | Ślizg dachu - łuk górny 01 | Materiał <nieokreślony> | 2 | [5 empty] | PRODUKOWANY | Druk 3D |  |  | 0.06
1-003774 |  | Lamela dachu |  | 64 | [5 empty] | ZAKUPOWY |  |  |  |  | 352976.96
1-003767 |  | Podkładka lameli |  | 32 | [5 empty] | PRODUKOWANY | Druk 3D |  |  |  | 2915.99
1-003766 |  | Podkładka lameli lustro | Materiał <nieokreślony> | 32 | [5 empty] | PRODUKOWANY | Druk 3D |  |  | 0.00 | 2915.99
1-003775 |  | Kołek do zgrzewania DIN 32501 M8x20 | 1.0037 (S235JR) | 128 | [5 empty] | NORMALIA |  |  |  | 0.01
1-003769 |  | Mocowanie lameli | AISI 304 | 32 |  |  | 1 |  |  | PRODUKOWANY | Cięcie laserem | Gięcie |  | 0.02 | 4418.20
ISO 7380 - M4 x 20 - 20C |  | Śruba z łbem kulistym z gniazdem imbusowym ISO 7380 M4 X 20 |  | 128 | [5 empty] | NORMALIA
1-003768 |  | Mocowanie lameli lustro | AISI 304 | 32 |  |  | 1 | 44.45 | 68.82 | PRODUKOWANY | Cięcie laserem | Gięcie |  | 0.02 | 4418.20
1-003770 |  | Rura 12x2 | AISI 304 | 64 | [5 empty] | PRODUKOWANY |  |  |  | 0.01
DIN 660-4x8-St-A-3 |  | Nit z łbem kulistym DIN 660 4x8 |  | 128 | [5 empty] | NORMALIA
1-003728 |  | Oś koła nawrotnego | AISI 304 | 8 | [5 empty] | PRODUKOWANY | Toczenie |  |  | 0.01
1-003729 |  | Koło łańcuchowe 05B-1 Z=24 dp=61.29 |  | 8 | [5 empty] | ZAKUPOWY | Frezowanie
1-003778 |  | Rura 12x2 | AISI 304 | 64 | [5 empty] | PRODUKOWANY |  |  |  | 0.01
1-003782 |  | Dystans lameli |  | 32 | [5 empty] | PRODUKOWANY | Druk 3D |  |  |  | 2733.75
1-003777 |  |  | AISI 304 | 64 |  |  | 1 | 11.99 | 30.14 | PRODUKOWANY | Cięcie laserem |  |  | 0.00 | 527.83
1-003779 |  | Zapinka zamka 05B1 | Materiał <nieokreślony> | 32 | [5 empty] | ZAKUPOWY |  |  |  | 0.00
1-003781 |  | Dystans lameli lustro | Materiał <nieokreślony> | 32 | [5 empty] | PRODUKOWANY | Druk 3D |  |  | 0.00 | 2733.75
1-003783 |  | Mocowanie lameli lustro | AISI 304 | 32 |  |  | 1 | 40.45 | 68.82 | PRODUKOWANY | Cięcie laserem | Gięcie |  | 0.02 | 4106.76
1-003776 |  | Mocowanie lameli | AISI 304 | 32 |  |  | 1 |  |  | PRODUKOWANY | Cięcie laserem | Gięcie |  | 0.02 | 4106.76
1-003780 |  | Spinka łańcucha 05B1 -zamawiana Galla | Materiał <nieokreślony> | 64 | [5 empty] | ZAKUPOWY |  |  |  | 0.00
1-003817 |  | Ślizg łańcucha 03 | PA Typ 6 | 2 | [5 empty] | PRODUKOWANY | Druk 3D |  |  | 0.08
1-003791 |  |  | Materiał <nieokreślony> | 2 | [5 empty] | PRODUKOWANY |  |  |  | 0.14
1-003735 |  | Tuleja dystansowa | AISI 304 | 4 | [5 empty] | PRODUKOWANY | Toczenie |  |  | 0.01
1-003793 |  | Ślizg pionowy II | Materiał <nieokreślony> | 2 | [5 empty] | PRODUKOWANY | Druk 3D |  |  | 0.28
1-003822 |  | Lej rynny ociekowej lustro | PLA | 2 | [5 empty] | PRODUKOWANY | Druk 3D |  |  | 0.02
1-003814 |  | Ślizg łańcucha 01 | PA Typ 6 | 2 | [5 empty] | PRODUKOWANY | Druk 3D |  |  | 0.10
1-003745 |  | Łącznik dachu | 1.0037 (S235JR) | 1 | OCYNK |  | 15 | 169 | 1011 | PRODUKOWANY | Cięcie laserem | Frezowanie |  | 10.33 | 227604.98
1-003797 |  | Ślizg łańcucha 02 | PA Typ 6 | 2 | [5 empty] | PRODUKOWANY | Frezowanie |  |  | 0.24
1-003739 |  | Łącznik dachu | 1.0037 (S235JR) | 1 | OCYNK |  | 15 | 169 | 1011 | PRODUKOWANY | Cięcie laserem | Frezowanie |  | 10.33 | 0.23
1-003744 |  | Oslona szafy | 1.0037 (S235JR) | 1 | MALOWANIE PROSZKOWE | RAL 7016 | 1.5 | 816 | 1166 | PRODUKOWANY | Cięcie laserem |  |  | 11.12 | 1906931.32
1-003803 |  | Poszycie zewnętrzne | 1.0037 (S235JR) | 1 | MALOWANIE PROSZKOWE | RAL 7016 | 1.5 | 1419.03 | 1638.06 | PRODUKOWANY | Cięcie laserem | Gięcie | Spawanie | 0.01 | 2768381.59
1-003825 |  | Zastrzał | 1.0037 (S235JR) | 1 |  |  | 2 | 15 | 72.47 | PRODUKOWANY | Cięcie laserem |  |  | 0.01 | 2031.86
1-003824 |  | Aktywator dachu | 1.0037 (S235JR) | 1 | OCYNK |  | 2 | 44.92 | 138.02 | PRODUKOWANY | Cięcie laserem | Gięcie |  | 0.04 | 6475.26
1-003707 |  | Uchwyt napedu 1 | 1.0037 (S235JR) | 1 | MALOWANIE PROSZKOWE | RAL 7016 | 4 |  |  | PRODUKOWANY | Cięcie laserem | Gięcie |  | 0.79 | 55078.67
1-003706 |  | uchwyt napedu dachu 2 | 1.0037 (S235JR) | 1 | MALOWANIE PROSZKOWE | RAL 7016 | 4 |  |  | PRODUKOWANY | Cięcie laserem | Gięcie |  | 1.15 | 81816.60
1-003715 |  | Koło pasowe T10x32 Z=18 dp=57,29 fi20 | Materiał <nieokreślony> | 1 | [5 empty] | ZAKUPOWY | Toczenie |  |  | 0.08 | 19480.60