## Arkusz1
Stacja słupowa - strona pierwotna SN:
Demontaz starych i montaż nowych przekładników napieciowych
Modernizacja Rozdzielnicy nasłupowej nn
TI1-TI3 | Przekładniki 1000/5 kl 0.2 5VA | 3 szt
TI4-TI6 | Przekładniki 1000/5 kl 0.2 5VA | 3 szt
Q2 | D01 - 16 A/1P | 1 szt
QP | D01 - 6 A/3P | 1 szt
Trasa na słupie, pomiedzy RG-PV
W1 - przekładniki SN | YKSYFty 7(6)x1,5mm2 | 30 mb
W2 - przekładniki NN | YKSYFty 7(6)x1,5mm2 | 15 mb
smartloger | YKSYFty 7(6)x1,5mm2 | 15 mb
Q2 | YKYżo 5x1,5mm2 | 15 mb
QP | YKYżo 3x2,5mm2 | 15 mb
montaż nowej rozdzielnicy przy stacji nasłupowej wraz z jej wykonaniem
Rozdzielnica RG-PV
A1 | e2 Tango 800 | 1 szt
A2 | EX-BRG3 | 1 szt
A3 | SWITCH MOXA EDS-207 | 1 szt
GSM | Antena GSM - do SCADA ZE | 1 szt
| Smartloger Growatt | 1 szt
QS1 | D01-2P 6A | 1 szt
QS2 | D01-2P 6A | 1 szt
QS3 | D01-2P 6A | 1 szt
R24.1 | Zasilacz buforowy 24VDC/50Ah | 1 szt | PWS-250B-24.10
AKU 1 i AKU 2 | Akumulator 12VDC 50Ah | 2 szt
U1 | MEANWELL TS400 | 1 szt
FS1 | C2A 1P | 1 szt
TB1 | Termostat ZR011 | 1 szt
G1 | HG-47 30W | 1 szt
W1 | DP-200A | 1 szt
F2 | C6A - 2P | 1 szt
K1-K3 | R4-2P 230V | 3 szt
KN1-KN4 | R4-2P 24V | 4 szt
XZ2 | Listwa WAGO 2007 - 8821 | 1 szt
Obudowa |  | 1 szt
Trasa pomiedzy RG-PV a RPV1-AC - W TERENIE ZEWNĘTRZNYM
W3 - e2tango 800 do QPV1 w RPV1-AC | YKSY 2x2,5mm2 | 10 mb
W4 - e2tango 800 do QPV1 w RPV1-AC | YKSY 2x2,5mm2 | 10 mb
W5 - e2tango 800 do QPV1 w RPV1-AC | YKSYFty 7(6)x2,5mm2 | 10 mb
W6 - e2tango 800 do QPV1 w RPV1-AC | YKSYFty 7(4)x2,5mm2 | 10 mb
RPV1-AC - W TERENIE ZEWNĘTRZNYM - ROZBUDOWA (istniejąca instalacja PV)
QPV1 | DPX160 - 100A | 1 szt
| Napęd silnikowy | 1 szt | 230V
| wyzwalacz wzrostowy | 1 szt | 230V
| 2 x styk NO | 2 szt
| 1 x styk NC | 1 szt
SP1 | Ochronnik B+C | 1 szt
Wymiana obudowy | Wymiana obudowy | 1 szt
Trasa pomiędzy RG-PV (stacja nasłupowa) a RG - HALA (PARTER Hala Produkcyjna) prowadzenie przewodów w przygotowanych trasach rura FI 100
W7 | YKSY 7(4)x2,5mm2 | 270 mb
W8 | YKSY 7(3)x2,5mm2 | 270 mb
| XzKAXwekw 2x2x0,8 | 270 mb
wykonanie nowej rozdzielnicy
RG - HALA PARTER
QPV2 | DPX630 - 400A | 1 szt | 230V
| Napęd silnikowy | 1 szt | 230V
| wyzwalacz wzrostowy | 1 szt
| 2 x styk NO | 2 szt
| 1 x styk NC | 1 szt
FRV | NH00-100A | 1 szt
FRH | D01-6A 3P | 1 szt
FR1 | NH00-100A | 1 szt
FR2 | NH00-160A | 1 szt
FR3 | NH00-160A | 1 szt
SP1 | Ochronnki B=C | 1 szt
Z-EL | Z-EL 230 | 3 szt
Trasa pomiędzy RG - HALA Parter, a falownikami (DACH)
RPV-AC/01 | YKYżo 5x35mm2 | 50 mb | po istniejącej trasie kablowej
RPV-AC/02 | YKYżo 5x70mm2 | 50 mb | po istniejącej trasie kablowej
RPV-AC/03 | YKYżo 5x70mm2 | 50 mb | po istniejącej trasie kablowej
| istniejca trasa kablowa koryto 600 | 10 mb
| nowa trasa dach koryto 200 | 30 mb
konstrukcja pod montaż 3 falowników | konstrukcja stalowa montowana do 2 teowników konstrukcji wiaty | 1kpl.
instalacja odgromowa dach ( DACH)
| demontaż istniejących iglic | 4 szt.
| montaż zdemontowanych iglic w nowym miejscu (przesunięcie o 5 metrów) i wpjęcie do istniejacej instalacji | 4 szt.
pomiary pomontażowe/próby
| pomiar rezystancji izolacji instalacji elektrycznej | 1 szt.
| próby rozruchowe układu | 1 szt.
| dokumentcja powykonawcza, protokoły z testów, zgłoszenie odbioru | 1 szt.
Konstrukcja wsporcza paneli fotowoltaicznych - ilości szacunkowe, przybliżone (na podstawie podobnych instalacji)
| Nakrętka kołnierzowa ząbkowana A2 M10 DIN 6923 | 3800 szt.
| Śruba imbusowa M10x20 DIN912 | 1500 szt.
| Klema końcowa Z35 | 2400 szt.
| Wpust z kulką | 2400 szt.
| Śruba imbusowa A2 M8x30 DIN912 | 2400 szt.
| Płyta montowana pod membranę | 800 szt.
| Śruba meblowa M10x25 A2 Din 603 | 800 szt.
| Uchwyt przedni na płyty | 60 szt.
| Uchwyt przedni ( 3 element) | 400 szt.
| Uchwyt tylni | 400 szt.
| Śruba sześciokątna A2 M10x20 DIN 933 | 2000 szt.
| Profil montażowy 40x40x2200 | 10 szt.
| Profil montażowy 40x40x3300 | 200 szt.
| Profil montażowy 40x40x4350 | 400 szt.
| Łącznik C120 | 220 szt.
| Płytka uziemiająca 40x40 mm | 586 szt.
| Moduły paneli fotowoltaicznych | 586 szt.
| Inwertery | 3 szt.
| koryta kablowe 100x2000 | 200 mb