## Część 1
lp. | opis | ilość | j.m.
1 | Wkładka ślizgowa (A), długość całkowita w przedziale obustronnie domkniętym od 15 do 20 [mm], średnica całkowita elementu mieszcząca się w przedziale obustronnie domkniętym od 6[mm] do 9[mm], kompatybilna z szyną prowadzącą (A), materiał: tworzywo sztuczne. | 60 | szt

## Część 2
lp. | opis | ilość | j.m.
1 | Szyna prowadząca PROW-06-30S_A, wszystkie założenia zawarte w dokumencie PROW-06-30S_A.pdf | 12 | szt

## Część 3
lp. | opis | ilość | j.m.
1 | Szyna prowadząca PROW-06-30S_B, wszystkie założenia zawarte w dokumencie PROW-06-30S_B.pdf | 12 | szt

## Część 4
lp. | opis | ilość | j.m.
1 | Czterowarstwowa płytka PCB na podłożu FR-4 1.6mm o powierzchni nie większej niż 300 cm2 dostarczona pojedyńczo lub w panelu | 2 | szt
2 | Dwuwarstwowa płytka PCB na podłożu FR-4 1.6mm o powierzchni nie większej niż 300 cm2 dostarczona pojedyńczo lub w panelu | 2 | szt

## Część 5
lp. | opis | ilość | j.m.
1 | Złącze sprężynowe, styk wykończony złotem, możliwość ugięcia styku z dwóch kierunków, wytrzymałośc prądowa nie mniejsza niż 9A, rezystancja styku nie większa niż 20mOhm. | 100 | szt
2 | Złącze SMD typu płytka-płytka, wytrzymałośc prądowa nie mniejsza niż 5A, wtyk typu męskiego, szerokość styku 2,0 mm. | 200 | szt
3 | Złącze SMD typu płytka-płytka, wytrzymałośc prądowa nie mniejsza niż 5A, wtyk typu żeńskiego, szerokość styku 2,0 mm. | 200 | szt
4 | Drabinka rezystorowa o wymiarach 3,2mm x 1,6mm, zawierająca 4 rezystory o rezystancji 100 ohm z tolerancją nie większą niż 5%. | 20 | szt
5 | Układ scalony typu inwerter z wejściem typu przerzutnik Schmidt'a w obudowie typu TSOP-5 możliwość zasilenia układu z 5V, logika CMOS. | 10 | szt
6 | Rezystor SMD o rezystancji równej 510 ohm z tolerancją nie większą niż 5%, obudowa w rozmiarze calowym 0603. | 100 | szt
7 | LED SMD w obudowie calowej typu 0402, dioda w kolorze zielonym, maksymalna moc nie mniejsza niż 75 mW | 25 | szt
8 | Rezystor SMD o rezystancji równej 127k ohm z tolerancją nie większą niż 1%, obudowa w rozmiarze calowym 0402 | 100 | szt
9 | Rezystor SMD o rezystancji równej 402k ohm z tolerancją nie większą niż 1%, obudowa w rozmiarze calowym 0603. | 100 | szt
10 | Rezystor SMD o rezystancji równej 205k ohm z tolerancją nie większą niż 1%, obudowa w rozmiarze calowym 0603. | 100 | szt
11 | Rezystor SMD o rezystancji równej 17,4k ohm z tolerancją nie większą niż 1%, obudowa w rozmiarze calowym 0402. | 100 | szt
12 | Kondensator ceramiczny 1uF 50V X5R lub X7R w rozmiarze calowym 0603 | 100 | szt
13 | Kondensator ceramiczny 100nF 50V X7R w rozmiarze calowym 0402 | 500 | szt
14 | Kondensator ceramiczny 2.2nF 50V X7R w rozmiarze calowym 0603 | 100 | szt
15 | Kondenstaor ceramiczny 22uF 6.3V X5R lub X7R w rozmiarze calowym 0402 | 50 | szt
16 | Kondensator ceramiczny 6,8nF 10V X7R w rozmiarze calowym 0201 | 1000 | szt
17 | Kondensator ceramiczny 47pF 50V COG w rozmiarze calowym 0603 | 100 | szt
18 | Dioda LED rozmiarze calowym 0402 i jasności ponad 150 mcd kolor pomarańczowy | 50 | szt
19 | Ferryt SMD w obudowie calowej 0603, o rezystancji równej 300 Ohm dla 100 MHz i prądzie pracy nie mniej niż 2A | 100 | szt
20 | Konektor sprężysty długość całkowita 9.5 mm , styk szerokość 3.5mm, grubość blachy 0,15mm , wysokość bez nacisku w zakresie 7,15-7,45 mm | 100 | szt
21 | Rezystor 150m ohm w rozmiarze calowym 0402 co najmniej 1/6 W | 500 | szt
22 | Rezystor w zakresie 0 do 10m ohm w rozmiarze calowym 0805 wytrzymałość prądowa minimum 2A | 500 | szt
23 | Rezystor w zakresie 0 do 10m ohm w rozmiarze calowym 0402 wytrzymałość prądowa minimum 2A | 1000 | szt
24 | Dławik SMD o indukcyjności równej 22uH z dokładnością +/- 20% o prądzie nasycenia nie mniejszym niż 3,1 A, o wymiarach nie większych niż 7,5mm x 7,5mm x 4,5mm | 150 | szt
25 | Rezystor 47 ohm w rozmiarze calowym 0201 1% | 1000 | szt
26 | Rezystor 4700 ohm w rozmiarze calowym 0201 | 500 | szt
27 | Rezystor 6980 ohm w rozmiarze calowym 0402 1% | 100 | szt
28 | Rezystor 10k ohm w rozmiarze calowym 0201 1% | 200 | szt
29 | Termistor SMD typu NTC o rezystancji w temperaturze 25 stopni celsjusza równej 47kOhm z dokładnością +/- 1% w obudowie typu 0201, parametr B równy 4100 K | 50 | szt
30 | Rezystor 4700 ohm w rozmiarze calowym 0402 1% | 100 | szt
31 | Układ scalony. Sterownik LED o prądzie wyjściowym nie mniejszym niż 3 A, górnym napięciu wejściowym nie niższym niż 60 V, w obudowie typu SOP8 | 150 | szt
32 | Układ scalony SMD, przetwornica step-down o prądzie wyjściowym nie mniej niż 600 mA i dopuszczalnym maksymalnym napięciu wejściowym nie mniejszym niż 120V i częstotliwości pracy większej niż 999 kHz obudowa kompatybilna z SO8 | 100 | szt
33 | Procesor 8-bit Mikrokontroler RISC 14KB Flash 1KB RAM 16bit 4xPWM 10b 1xADC 2,5..5,5V VCC 32MHz obudowa kompatybilna z PQCC16 | 100 | szt
34 | Kondensator ceramiczny 150pF 50V COG lub X7R w rozmiarze calowym 0603 | 100 | szt
35 | Rezystor w zakresie 0 do 50m ohm w rozmiarze calowym 0201 wytrzymałość prądowa minimum 1A | 1000 | szt
36 | Układ scalony obudowa QFN-36. Sterownik silnika krokowego, dwufazowy, napięcie pracy nie mniejsze niż 46 V, prąd pracy nie mniejszy niż 2A | 100 | szt

## Część 6
lp. | opis | ilość | j.m.
1 | Zasilacz impulsowy o napięciu wyjściowym nie mniejszym niż 48V i mocy nie mniejszej niż 500W, o wymiarach nie większych niż 140mmx100mmx60mm lub sumie wymiarów do 300mm . | 3 | szt

## Część 7
lp. | opis | ilość | j.m.
1 | Zwora SMD, prąd przewodzenia nie mniejszy niż 7A, rozmiar padów 1mm x 1,3mm, rozstaw padów wymiar zewnętrzny 8,62mm | 500 | szt

## Część 8
lp. | opis | ilość | j.m.
1 | Dławik SMD o indukcyjności równej 22uH z dokładnością +/- 20% o prądzie nasycenia nie mniejszym niż 3,1 A, o wymiarach nie większych niż 7,5mm x 7,5mm x 4,5mm | 60 | szt

## Część 9
lp. | opis | ilość | j.m.
1 | Wykonanie płyt PCB na rdzeniu AlN, z różnym lub identycznym rysunkiem ścieżek, rozmiar w zakresie 50mm x 50mm - 120mm x 120mm, wykończenie ENIG, płyta dwustronna, przewodność cieplna minimum 150 W/m*K , grubość w zakresie 0,25-0,4mm | 5 | szt

## Część 10
lp. | opis | ilość | j.m.
1 | Szablon pasty SMT bez ramki , blacha grubość w zakresie 50um do 150um, o powierzchni do 1000cm2 (różne rysunki otworów dla każdego szablonu, zamawiane osobno lub razem) | 4 | szt

## Część 11
lp. | opis | ilość | j.m.
1 | Rozprowadzacz ciepła o oporności cieplnej <0,4 K/W i wymiarach min. 50x50 mm | 6 | szt