## MECHANIKA
Pozycja | Opis | ILOŚĆ
1 | Łożysko kulkowe DIN 625 - 6200 2Z- 10 x 30 x 9 | 4
2 | Nakrętka wieńcowa AN88 M6 stal niklowana | 8
3 | Przekładnia planetarna. Przełożenie i=3. Nominalny moment wyjściowy min. 40Nm. Maksymalny moment wyjściowy (przyśpieszenia) min. 70Nm. Prędkość nominalna wału wejściowego min. 3800rpm. Prędkość maksymalna wału wejściowego min. 5800rpm. Luz międzyzębny max. 8 arcmin. Sztywność na skręcanie min. 2 Nm/arcmin. Zakres temperatury pracy min. od 0 do 85 st. C. Stopień ochrony min. IP65. Dowolna pozycja montażu. Sprawność min. 96%. Masa max. 1,3kg. Wał wyjściowy fi16mm z wpustem pryzmatycznym 5mm. Odległość czoła wału wyjściowego od czoła przyłącza odbiornika max. 37mm. Na wejściu zaciskane sprzęgło z otworem pod wałek silnika fi 19mm. Na wejściu mocowanie serwosilnika z kołnieżem 80x80mm i 4 otwory M6 rozstawionych na średnicy fi90mm co 90 stopni. W kołnieżu na wejściu pogłębienie pod stopień silnika fi70mm na głębokość min. 4mm. | 2
4 | Wskaźnik położenia mechaniczny. Napęd bezpośredni. 4 cyfrowy licznik. Trzy pierwsze liczby na czarnym tle, a czwarta na czerwonym tle. Po jednym obrocie odczyt 001,5. Odczyt pochylony dolny. Obudowa z tworzywa sztucznego w kolorze RAL2004. Tuleja obrotowa z otworem fi14mm oraz z promieniowym wkrętem zabezpieczającym. Otwory mocujące w rozstawie 16mm oraz kołek pozycjonujący fi6mm wystający na max. 4mm. Szerokość max. 34mm. Długość max. 48mm. | 2
5 | Dźwignia (pokrętło) nastawne do pierścieni osadczych rozciętych. Gwint M4 na długość 12mm, Stopien między gwintem a rękojeścią o długości min. 12mm. Rękojeść nastawna jako odlew cynku w kolorze czarnym RAL9005. Długość rękojeści 30mm od osi obrotu. | 12
6 | Śruba pasowana stalowa nierdzewna. Gwint M10 na długości 13mm. Stopień fi12mm tolerowany -0,05/-0,08mm o długości 12mm. Łeb fi 19mm z gniazdem sześciokątnym. | 8
7 | Pokrętło sterujące dla wskaźników położenia. Otwór wewnętrzny przelotowy fi8mm z czopem o średnicy fi 14mm. Srednica zewnętrzna fi 27mm. Wysokość max. 34mm. Promieniowy wkręt dociskowy. Materiał aluminium anodowane na czarno. | 2
8 | Pierścień osadczy rozcięty ze stali nierdzewnej. Otwór wewnetrzny fi12. Średnica zewnętrzna fi 30mm. Szerokość 11mm. Pierścień zaciskany śrubą M4. Podstawa sfrezowana płasko na 13mm od osi pierścienia. W łaskiej podstawie 2 gwinty M3 w symetrycznym rozstawie 8mm. | 12
9 | Wózek do współpracy z szyną profilową. Wysokość całkowita (wraz z szyną profilową) 24mm. Szerokość 34mm. Długość 56,8mm. Otwory mocujące na M4, dwa wiersze symetrycznie rozstawione co 26mm, skok 26mm. Masa max. 0,2kg. Nośność dynamiczna prowadnicy z szyna profilową min. 7600N. Nośnośc statyczna prowadnicy z szyną profilową min. 16000N. Lekkie napięcie wstępne. Wysoka dokładność. | 4
10 | Szyna profilowa do współpracy z wózkiem. Wysokość 12,5mm, szerokość 15mm, długość 245mm. Otwory mocujące na śrubę ISO 4762 M3 z pogłębieniami od góry, jeden wiersz symetrycznie rozstawiony, skok 60mm, poczatkowa i koncowa odległość otworów od krawędzi równe sobie. Masa max. 1,3kg/m. Wysoka dokładność. | 4
11 | Łożyska stałe kołnieżowe do przyjmowania sił osiowych i promieniowych od śruby tocznej. Średnica śruby fi16mm. Średnica otworu fi10mm. Średnica zewnętrzna montażowa fi34mm. Długość 27mm. Grubość kołnierza 10mm. Średnica kołnierza fi52mm. Otwory mocujące z pogłębieniami na 4 śruby ISO 4762 M4 na średnicy fi42mm. Nośność dynamiczna łożyska min. 5000N. Nośność statyczna łożyska min. 8500N. Łożysko uszczelniane i z nakrętką kontrującą. | 4
12 | Szyna profilowa do współpracy z wózkiem. Wysokość 22mm, szerokość 23mm, długość 305mm. Otwory mocujące na śrubę ISO 4762 M6 z pogłębieniami od góry, jeden wiersz symetrycznie rozstawiony, skok 60mm, poczatkowa i koncowa odległość otworów od krawędzi równe sobie. Masa max. 3,4kg/m. Wysoka dokładność. | 4
13 | Wózek do współpracy z szyną profilową. Wysokość całkowita (wraz z szyną profilową) 40mm. Szerokość 48mm. Długość 104mm. Otwory mocujące na M6, dwa wiersze symetrycznie rozstawione co 35mm, skok 50mm. Masa max. 0,75kg. Nośność dynamiczna prowadnicy z szyna profilową min. 38000N. Nośnośc statyczna prowadnicy z szyną profilową min. 41000N. Lekkie napięcie wstępne. Wysoka dokładność. | 4
14 | Nakrętka kołonierzowa do śruby tocznej fi16mm. Skok 5mm. Średnica zewnętrzna montażowa fi28mm. Średnica kołnierza 48mm. Kołnierz symetrycznie ścięty na szerokość 40mm. Grubość kołnieża 10mm. Długość 40mm. Otwory mocujące 6 sztuk na śruby M5 na średnicy fi38mm. Nośność dynamiczna min. 6000N. Nośność dynamiczna min. 11000N. | 4
15 | Szyna profilowa do współpracy z wózkiem. Wysokość 15mm, szerokość 42mm, długość 330mm. Otwory mocujące na śrubę ISO 4762 M4 z pogłębieniami od góry, dwa wiersze symetrycznie rozstawione co 24mm, skok 60mm, poczatkowa i koncowa odległość otworów od krawędzi równe sobie. Masa max. 4,8kg/m. Wysoka dokładność. | 2
16 | Wózek do współpracy z szyną profilową. Wózek z kołnierzem do dwustronnego montażu. Wysokość całkowita (wraz z szyną profilową) 27mm. Szerokość 80mm. Długość 72,8mm. Otwory mocujące na M6, trzy wiersze symetrycznie rozstawione co 35mm, skok 40mm. Masa max. 0,5kg. Nośność dynamiczna prowadnicy z szyna profilową min. 12000N. Nośnośc statyczna prowadnicy z szyną profilową min. 21000N. Lekkie napięcie wstępne. Wysoka dokładność. | 4
17 | Bezluzowe sprzegło kłowe z wkładką elastyczną. Twardość wkłądki min. 95 ShA. Maksymalny moment obrotowy min. 13Nm. Średnica sprzęgła max. 31mm. Długość sprzęgła max. 33mm. Piasty zaciskane śrubą M4 oraz bez rowków pod wpust pryzmatyczny. Pierwsza piasta z otworem fi8mm. Druga piasta z otworem fi14mm. Obroty maksymalne min. 6000rpm. | 4
18 | Bezluzowe sprzegło kłowe z wkładką elastyczną. Maksymalny moment obrotowy min. 20Nm. Średnica sprzęgła max. 41mm. Długość sprzęgła max. 67mm. Piasty zaciskane śrubą M6 oraz z rowkiem pod wpust pryzmatyczny. Pierwsza piasta z otworem fi16mm i rowkiem 5mm. Druga piasta z otworem fi20 i rowkiem 6mm. Obroty maksymalne min. 6000rpm. | 2
19 | Profil aluminiowy o wymiarach przekroju 180x90mm i długości 1m. Po 4 rowki teowe na śrubę M8 symetrycznie rozłożone na dłuższych bokach i po dwa rowki na śrubę M8 na krótszych bokach. Masa max. 12,5kg/m. | 2
20 | Adapter mocujący serwomotor i łożysko śruby tocznej z miejscem na sprzęgło kłowe. Otwór mocowania silnika fi50mm H7. Otwór mocowania łożyska fi34mm H7. Bicie otworów mocujących silnik i łozysko max. 0,03mm. Otwory mocujące adapter 4 pod śrubę ISO 4762 M6 w rozstawie 20x50mm. | 4
21 | Obudowa mocująca do nakrętki kołnierzowej do śruby tocznej fi16mm. Otwór wewnętrzny fi28,4mm +-0,1. Otwory mocujące nakretkę 6 sztuk M5 na średnicy fi38mm. Otwory mocujące obudowę 4 sztuki z pogłębieniami na śrubę ISO 4762 M8 w rozstawie 20x50mm. Wysokość 48mm. Szerokość 70mm. Długość 50mm. | 4
22 | Kostka mocująca do osi liniowej. Otwory mocujące 4 na śrubę DIN912 M6 w rozstawie symetrycznie co 40mm. Długość 142mm, szerokość 10mm, wysokość 20mm. | 8
23 | Oś jezdna liniowa. Podwójny układ prowadnic. Napęd wózka po przez pasek zębaty. Skok 450mm. Dokładność min. +-0,1mm. Długość wózka 240mm. Szerokość wózka 62mm. Nośność dynamiczna min. 65000N. Maksymalne dopuszczalne momenty: względem osi równoległej do kierunku jazdy min. 1100Nm, względem osi prostopadłej do kierunku jazdy i równoległej do powierzchni montażowej wózka min. 1600Nm, względem osi prostopadłej do powierzchni wózka min. 800Nm. Maksymalna prędkość osi min. 5m/s. Maksymalne przyspieszenie osi min. 60m/s^2. Wałek napędowy fi20 z wpustem pryzmatycznym 6mm. Otwory montażowe 4xM6 w rozstawie 50x50mm.Maksymalna siła przenoszona przez pasek min. 1200N. Masa osi max. 16kg. Wysokość osi 145mm, szerokość osi 64mm. Temperatura pracy min. od 0 do 55 st. C | 2
24 | Adapter mocujący napęd liniowy z przekładnią planetarną wraz z miejscem na sprzęgło kłowe. Z jednej strony na kołnierzu stopień o średnicy fi55 na wysokość 2mm do mocowania w otworze napędu liniowego za pomocą 4 otworów w kołnierzu pod śrubę M6 o rozstawie 50x50mm. Otwór wewnętrzny o średnicy min. fi 46mm na sprzęgło kłowe oraz promieniowe otwory w korpusie do montażu sprzęgła. Z drugiej strony w kołnierzu otwór fi 52mm, na głębokość min. 6mm oraz w kołnierzu 4 otwory mocujące pod śrubę M5 w rozstawie na średnicy fi62 co 90 st. Wysokość adaptera max. 96mm. | 2
25 | Ręczny element zaciskowy dla szyny o rozmiarze 27mm. Siła utrzymująca min. 1100N. Dźwignia ręczna do zacisku. Kierunek montazu od góry. Szerokość 30mm, wysokość 23mm, długość bez dźwigni ręcznej min 78mm. Od góry 4 otwory z gwintami M6 w rozstawie 20x20mm. | 2
26 | Zawór pneumatyczny sterowany elektrycznie. Typ 5/2 monostabilny. Porty przyłączeniowe G1/8". Przepływ powietrza 650Nl/min, napięcie zasilania DC24V. Przyłącze elektryczne gniazdo DIN z diodą. Ciśnienie pracy min. 0,2-0,8 MPa. Temperatura pracy min. -15-65st.C. Moc cewki zaworowej 2,5W. Czas przełączenia otwarcia/zamknięcia zaworu max. 60ms. Częstotliwość przełączania min. 5Hz. | 12
27 | Płyta zaworowa wielomiejscowa dla zaworów 5/2 i 5/3 z portami G1/8". Ilość miejsc 3. Porty główne odpowietrzające i zasilające G1/4". Wysokość płyty 22mm. Szerokość 57,5mm. Długość 76mm. Otwory mocujące na 4 śruby M4 w rozstawie 20x66mm. Masa max. 0,2kg. | 4
28 | Siłownik pneumatyczny kompatkowy ISO21287. Średnica tłoka fi16mm. Skok 60mm. Porty przyłączeniowe M5x0,8. Gwint na tłoczysku wewnętrzny M4x0,7. Elastyczna amortyzacja tłoka. Tłok z magnesem. Ciśnienie pracy min. 0,2-0,9MPa. Mocowanie 4 otworami z gwintami M4 na czole od strony tłoczyska w rozstawie 18x18mm. | 42
29 | Siłownik pneumatyczny kompatkowy. Średnica tłoka fi25mm. Skok 5mm. Korpus o wymiarach 40x40mm. Porty przyłączeniowe M5x0,8. Gwint na tłoczysku wewnętrzny M6x1. Elastyczna amortyzacja tłoka. Tłok bez magnesu. Ciśnienie pracy min. 0,2-0,9MPa. Mocowanie 4 otworami na śrubę ISO4762 M5 w rozstawie 28x28mm. | 8
30 | Tłumik pneumatyczny płaski z brązu spiekanego. Przyłącze R1/4". | 8
31 | Pneumatyczna przyłączka wtykowa, kątowa, nastawna w zakresie 360st. Przyłącze gwintowe G1/4" ora przyłącze wtykowe fi8mm. | 4
32 | Zawór pneumatyczny sterowany mechanicznie (ręcznie) typ 5/2. Przełączenie zaworu za pomocą dźwigienki. Porty przyłączeniowe G1/8". Przepływ powietrza min. 430Nl/min. Ciśnienie pracy min. 0,2-0,8 MPa. Temperatura pracy min. -15-65st.C. Mocowanie 2 otworami na śrubę M3 w rozstawie 14mm. Grubośc zaworu max. 19mm. Szerokość max.35mm. Wysokość bez dźwigni max. 76mm. | 2
33 | Siłownik pneumatyczny kompatkowy. Średnica tłoka fi32mm. Skok 50mm. Korpus o wymiarach 40x62mm. Porty przyłączeniowe G1/8". Gwint na tłoczysku zewnętrzny M10x1,25. Elastyczna amortyzacja tłoka. Tłok z magnesem. Ciśnienie pracy min. 0,2-0,9MPa. Masa max 0,7kg. Mocowanie 2 otworami na śrubę ISO4762 M6 w rozstawie 24mm. | 2
34 | Pneumatyczna przyłączka wtykowa, prosta z sześciokątem zewnętrznym. Przyłącze gwintowe R1/8" oraz przyłącze wtykowe fi6mm. | 24
35 | Pneumatyczna przyłączka wtykowa, kątowa, nastawna w zakresie 360st. Przyłącze gwintowe M5x0,8 ora przyłącze wtykowe fi4mm. | 24
36 | Pneumatyczna przyłączka wtykowa, kątowa, nastawna w zakresie 360st. Przyłącze gwintowe R1/8" ora przyłącze wtykowe fi4mm. | 10
37 | Zawór pneumatyczny sterowany mechanicznie (ręcznie) typ 3/2. Przełączenie zaworu za pomocą dźwigienki. Porty przyłączeniowe M5x0,8. Przepływ powietrza min. 130Nl/min. Ciśnienie pracy min. 0,2-0,8 MPa. Temperatura pracy min. -15-65st.C. Mocowanie 2 otworami na śrubę M4 w rozstawie 16mm. Grubośc zaworu max. 17mm. Szerokość max.35mm. Wysokość bez dźwigni max. 49mm. | 4
38 | Łożysko ślizgowe stojakowe wahliwe z tworzywa sztucznego. Średnica wewnętrzna fi10mm E10. Szerokość 20mm. Grubość 6mm. Wysokość 20mm. Dwa otwory mocujące M3 w podstawie o rozstawie 14mm. Kąt wahnięcia min. 15 stopni. | 8
39 | Tuleja pozycjonująca z kołnierzem, stalowa hartowana 62+-2 HRC. Otwór wewnętrzny fi 6mm F7 szlifowany. Stopień zewnętrzny fi10mm n6 szlifowany. Wysokość tulei 10mm. Średnica kołnierza fi 13mm. Grubość kołnierza 3mm. | 78
40 | Wpust pryzmatyczny stalowy DIN 6885 12x8mm. Długość 100mm. | 4
41 | Wskaźnik położenia mechaniczny. Napęd bezpośredni. 4 cyfrowy licznik. Trzy pierwsze liczby na czarnym tle, a czwarta na czerwonym tle. Po jednym obrocie odczyt 01,00. Odczyt pochylony dolny. Obudowa z tworzywa sztucznego w kolorze RAL2004. Tuleja obrotowa z otworem fi14mm oraz z promieniowym wkrętem zabezpieczającym. Otwory mocujące w rozstawie 16mm oraz kołek pozycjonujący fi6mm wystający na max. 4mm. Szerokość max. 34mm. Długość max. 48mm. | 4
42 | Łącznik zaciskany z płytą czołową. Materiał stop aluminium. Zacisk śrubą M6. Otwór przelotowy wewnętrzny fi16mm. Płyta czołowa o wymiarach 50x30mm. Dwa otwory przelotowe w płycie na śrubę M5 symetrycznie o rozstawie 38mm. Wysokośc łącznika 40mm. Grubośc płyty czołowej 7mm. Kolor czarny RAL 9005. | 18
43 | Pierścień pozycjonujący. Średnica zewnetrzna fi22mm. Wysokość max. 7mm. 60 zębów na czole na zewnątrz o kącie 60stopni. Bez otworów. Stal nierdzewna. | 8
44 | Pokrętło sterujące z wrzecionem nastawnym. Płyta montażowa o wymiarach 38x20mm i grubości 10mm z 2 otworami na śrubę ISO 4762 M4 w rozstawie 28mm równoległymi do osi wrzeciona. Skok 10mm. Średnica pokrętła fi27mm. Przelotowe wrzeciono z gwintem M6. Długość całkowita max. 55mm. Korpus stalowy. Pokrętło aluminiowe w kolorze czarnym. Dokładność min. +-0,02mm. | 4
45 | Śruba pasowana stalowa nierdzewna. Gwint M8 na długości 11mm. Stopień fi10mm tolerowany -0,05/-0,08mm o długości 8mm. Łeb fi 16mm z gniazdem sześciokątnym. | 4
46 | Pokrętło sterujące dla wskaźników położenia. Otwór wewnętrzny przelotowy fi10mm z czopem o średnicy fi 14mm. Srednica zewnętrzna fi 27mm. Wysokość max. 34mm. Promieniowy wkręt dociskowy. Materiał aluminium anodowane na czarno. | 4
47 | Profil rurowy o przekroju okragłym. Stal nierdzewna. Średnica zewnętrzna fi16mm tolerowana 0/-0,2. Grubośc ścianki 1,5mm. Długość 500mm. | 6
48 | Zaślepka z tworzywa czarna na profil rurowy o przekroju okrągłym. Wciskana. Średnica zewnętrzna fi16mm. Grubość ścianki profila od 1 do 2mm. | 6
49 | Zatrzask z kulką i gniazdem sześciokątnym. Stal nierdzewna. Gwint zewnętrzny M6 na całej długości. Średnica kulki 3,5mm. Długość wkręta 15mm+-1mm. | 4
50 | Zespół prowadzący typu H do siłowników ISO6432. Prowadnice kulkowe. Dla średnicy tłoka Ø25mm. Skok 100mm. Wałki stalowe w prowadnicach o średnicy fi12mm i rozstawie 61,5mm. Wymiary korpusu długość 108mm, szerokość 87mm, grubość 38mm. Na bokach prowadnika otwory montażowe po 4 gwinty M6 na stronę w rozstawie 28x32,5mm. | 4
51 | Pneumatyczny mieszkowy siłownik zaciskowy. Skok 4mm. Powierzchnia docisku min. 14x62mm. Jednostronnego działania. Ciśnienie robocze min. 2-6bar. Temperatura otoczenia min. -20-40 stopni C. Masa max. 70g. Przyłącze pneumatyczne M5. Wymiary korpusu 80x23mm. Wysokość siłownika w pozycji schowanej 18mm +/-1mm. 4 przelotowe otwory mocujące na śrubę DIN 6912 w rozstawie 72x15,5mm. | 8
52 | Element sprzęgający tłoczysko siłownika pneumatycznego. Kompensacja przesunięć. Gwint wewnętrzny dla tłoczyska M10x1,25. Wysokość max. 21mm. Szerokość max. 36mm. Długość max. 41mm. 4 przelotowe otwory mocujące na śrubę M5 w rozstawie 25x30mm. | 2
53 | Pneumatyczna przyłączka wtykowa, kątowa, nastawna w zakresie 360st. Przyłącze gwintowe M5 oraz przyłącze wtykowe fi4mm. | 8
54 | Siłownik pneumatyczny cylindryczny ISO 6432 dwustronnego działania. Średnica tłoka fi25mm. Skok 10mm. Amortyzacja pneumatyczna, regulowana w obu położeniach końcowych. Tłoczysko zabezpieczone przed obrotem. Gwint w tłoczysku wewnętrzny M6. Przyłącza pneumatyczny G1/8". Ciśnienie robocze min. 1-6bar. | 4
55 | Zawór dławiąco-zwrotny z dławieniem na wylocie. Kształt typu-L. Gwint zewnętrzny G1/8". Przyłącze wtykowe fi4mm. Reuglacja śrubą radełkowaną. | 8
56 | Złącze obrotowe elektryczno-pneumatyczne. Średnica złącza max.fi120mm. Długość max. 200mm. Część stała i obrotowa z przyłączem min. G1/8". Przesyłane ciśnienie min. 1-8bar. Ekranowane komory zapobiegające zakłuceniom. Przesył 4 sygnałów zasilających 200V AC dla prądu maksymalnego min. 5A. Przesył 2 sygnałów sterujących 24V DC dla prądy maksymalnego min. 2A. Przesył Ethernet z prędkością 1000Mbit/s. Masa max. 3kg. Prędkość obrotowa min. 30rpm. Temperatura pracy min. 0-70st.C. | 2
57 | Kątownik aluminiowy. Wymiary 40x40mm. Szerokość 18mm. Dwa otwory przelotowe na dwóch prostopadłych ścianach na śrubę M8 w odległości 22,5mm od podstaw. | 20
58 | Szyna profilowa do współpracy z wózkiem. Wysokość 15mm, szerokość 42mm, długość 132mm. Otwory mocujące na śrubę ISO 4762 M4 z pogłębieniami od góry, dwa wiersze symetrycznie rozstawione co 24mm, skok 60mm, poczatkowa i koncowa odległość otworów od krawędzi równe sobie. Masa max. 4,8kg/m. Wysoka dokładność. | 2
59 | Trzpien ustalający do precyzyjnego pozycjonowania. Z blokadą w pozycji odwiedzionej. Korpus stalowy, a gałka z tworzywa sztucznego. Całość czarna. Trzpień hartowany i szlifowany. Średnica trzpienia fi6mm h7. Długość wystawania trzpienia 18mm. Dwa otwory mocujące w kołnierzu na śrubę ISO4762 M4 w rozstawie 23mm. Wymiary kołnierza 34x13mm. Masa max. 60g. | 3
60 | Łożyska kulkowe jednorzędowe uszczelnione obustronnie DIN 625 - 61801-2RS1 | 6
61 | Nakrętka łożyskowa DIN 981 - KM 1 | 3
62 | Szyna profilowa do współpracy z wózkiem. Wysokość 9,3mm, szerokość 33mm, długość 92mm. Otwory mocujące na śrubę ISO 4762 M4 z pogłębieniami od góry, dwa wiersze symetrycznie rozstawione co 18mm, skok 40mm, poczatkowa i koncowa odległość otworów od krawędzi równe sobie. Masa max. 2,3kg/m. Wysoka dokładność. | 3
63 | Wózek do współpracy z szyną profilową. Wózek z kołnierzem do dwustronnego montażu. Wysokość całkowita (wraz z szyną profilową) 17mm. Szerokość 60mm. Długość 50,6mm. Otwory mocujące na M4, trzy wiersze symetrycznie rozstawione co 26,5mm, skok 26mm. Masa max. 0,15kg. Nośność dynamiczna prowadnicy z szyna profilową min. 5000N. Nośnośc statyczna prowadnicy z szyną profilową min. 9000N. Lekkie napięcie wstępne. Wysoka dokładność. | 3
64 | Wpust pryzmatyczny stalowy DIN 6885 8x7mm. Długość 80mm. | 3
65 | Kompensator kątowych i osiowych niedokładności, sprzegający koniec tłoczyska. Korpus stalowy. Średnica zewnętrzna max. fi19,5mm. Długość całkowita max. 50mm. Na pierwszym końcu gwint wewnętrzny M8, a na drugim końcu gwint zewnętrzny M8. | 3
66 | Pneumatyczna przyłączka wtykowa, prosta z sześciokątem zewnętrznym. Przyłącze gwintowe M6 oraz przyłącze wtykowe fi6mm. | 3
67 | Kostka łożyskowa (wspornik czopu). Wewnątrz łożyska ślizgowe z otworem fi8mm. Odległość osi łożyska od podstawy 10mm. Wymiary całkowite 13x30mm, wysokość 20mm. Od góry, prostopadle do osi łożyska symetrycznie ustawione dwa otwory mocujące na śrubę ISO4762 M4 w rozstawie 20mm. Masa max. 30g. | 6
68 | Zestaw mocujacy siłownik elektryczny z serwosilnikiem (adapter ze sprzęgłem kłowym wewnątrz). Sprzegło kłowe z wkładką elastyczną. Otwór przelotowy o średnicy min. 20mm. Kołnierz od strony serwosilnika 40x40mm z 4 otworami mocującymi gwint M3 w rozstawie co 90st. na średnicy 45mm oraz z pogłębieniem fi30mm na głębokość min 4mm. Średnica otworu w sprzęgle pod wałek silnika fi8mm. Przyłącze od strony siłownika 31x31mm z pogłebienie fi25mm na głębokość min. 6,5mm wraz z wkrętami dociskowymi na bocznych ścianach i otworami w czole na kołek fi2mm blokujący przed obrotem. Średnica otworu w sprzęgle pod wałek siłownika fi6mm. Wysokość adaptera max. 42mm. Maksymalna prędkośc obrotowa min. 9000rpm. Maksymalny przenoszony moment min. 0,4Nm. | 3
69 | Mocowanie wahliwe siłownika elektrycznego. Materiał stal. Dwa czopy współosiowe o średnicy fi8mm. Odległość między czopami i szerokość blachy mocującej 42mm. Długość mocowania 30mm. W podstawie dwa kamienie prostokątne do mocowania w rowkach teowych siłownika rozstawione o 16mm. Wysokość całkowita max. 33mm | 3
70 | Siłownik elektryczny napędzany serwosilnikiem. Skok siłownika 25mm. Średnica śruby tocznej fi8mm. Skok śruby tocznej 8mm. Wymiary korpusu 34x32mm. Gwint zewnętrzny na tłoczysku M8. Wystawanie tłoczyska poza korpus w pozycji schowanej max. 30mm. Korpus z rowkami teowymi do montażu rozstawionymi o 16mm. Po przeciwnej stronie tłoczyska wystający z czoła korpusu wałek fi6mm do napędu oraz kołnież fi25mm na wysokość max. 6mm do mocowania serwosilnika. Luz rewersyjny max. 0,120mm. Maksymalna odchyłka kąta obrotu tłoczyska +/-1,5 stopnia. Maksymalne przyspieszenie min. 12 m/s^2. Maksymalna prędkość min. 0,4m/s. Powtarzalność max. +/-0,03mm. Praca ciągła 100%. Stopień ochrony min. IP40. Temperatura otoczenia min. 0-50st.C. Maksymalna siła posuwu min. 140N. Maksymalny moment gnący na tłoczysko min. 1Nm. Masa max. 320g. | 3
71 | Tulejka cylindryczna ze stali nierdzewnej hartowanej. Średnica otworu wewnętrznego szlifowanego fi6mm H7. Średnica zewnętrzna szlifowana fi10mm n6. Bicie promieniowe otworu wewnętrznego względem średnicy zewnętrznej max. 0,03mm. Wysokość tulejki 7mm. | 3