## Przedmiar robót
ZAŁĄCZNIK NR 6
Przedmiar robót do zapytania ofertowego na wykonanie prac budowlanych
Lp. | Podstawa wyceny | Opis | Jedn. mia- ry | Ilość H9/H10 3016,08 m2
1 | Hala Produkcyjna
1.1. | Roboty Wstępne i Ziemne
1.1.1 | KNR 2-01 0206-04 | Roboty ziemne wykon.koparkami z transp urobku samochod.samowyładowczymi na odległość do 1 km | m3 | 1512
1.1.2 | KNR 2-01 0501-01 | Ręczne zasypywanie wykopów ze skarpami w gruncie kat. I-III z przerzutem na odl. Do 3 m- zagęszczanie ręczne | m3 | 230
1.1.3 | KNR 2-02 0120-10 | Rozbieranie czasowe dróg kołowych i placów z płyt żelbetonowych pełnych o pow. 1 szt. Ponad 3 m2 | m2 | 2987.5
1.1.4 | KNR 2-01 0304-03 | Roboty ziemne z przewozem gruntu taczkami na odległość do 10 m (kat.grIV) | m3 | 56.5
1.2 | Ławy i stopy
1.2.1 | KNR 2-02 1101-01 | Podkłady betonowe na podł. gruntowym | m3 | 52
1.2.2 | KNR 2-02 0204-04 | Stopy fundamentowe prostokatne żelbetonowe, o obj. Ponad 2,5m3 | m3 | 580
1.2.3 | KNR 2-02 0290-02 | Przygotowanie i montaż zbrojenia elem. Budynków i budowli - PRETY ŻEBROWANE | T | 21.873
1.2.4 | KNR 2-02 0290-01 | Przygotowanie i montaż zbrojenia elem. Budynków i budowli - prety gładkie | t | 8.5
1.3 | Dach i konstrukcje
1.3.1 | KNR 2-05 0102-01 | Hale typu lekkiego - wiązary | t | 24
1.3.2 | KNR 2-05 0103-02 | Hale typu średniego - słupy o masie do 5 t | t | 85
1.3.3 | KNR 2-05 0204-02 | Estakady podsuwnicowe- słupy o masie ponad 2 t | t | 45
1.3.4 | KNR 2-05 0103-01 | hale typu średniego - słupy o masie do 1,5 t | t | 74
1.3.5 | KNR 2-05 0102-04 | Hale typu lekkiego - płatwie z kształtowników | t | 34
1.3.6 | KNR 0-15II 0522-08 | (z.VI) Pokrycie dachów płytą warswową | m2 | 4363.2
1.3.7 | NNRNKB 202 0539-02 | Pokrycie dachów blachą powlekaną - montaż pasów nadrynnowych - okapów | m | 450
1.3.8 | NNRNKB 202 0539-03 | Pokrycie dachów blacha powlekaną - montaż osłon bocznych - wiatrownic | m | 120
1.3.9 | NNRNKB 202 0539-03 | Świetlik dachowy | m2 | 1023.37
1.4.1 | KNR-W 2-02 0517-02 | Obróbka przy szer. W rozwinięciu ponad 25 cm - montaż z gotowych elementów z blachy stalowej ocynkowanej i blachy z cynku-obróbka świetlika | mb | 250
1.4.2 | NNRNKB 202 0517-04 | Montaż prefabrykowanych rynien dachowych z blachy ocynkowanej - wykonanie koszy pomiędzy nawami | m | 216
1.4.3 | NNRNKB 202 0521-06 | montaż prefabrykowanych rur wentylacyjnych z blachy ocynkowanej | szt | 8
1.4.4 | NNRNKB 202 0519-03 | montaż prefabrykowanych rur wentylacyjnych z blachy ocynkowanej okrągłej o śr. 12 cm | m | 350
1.5 | Ściany z płyt warstwowych
1.5.1 | KNR-W 2-05 1007-02 analogia | Ściany z płyt warstwowych | m2 | 2217
1.5.2 | NNRNKB 202 0541-02 | (z.VI) Obróbki blacharskie z blachy powlekanej | m2 | 245
1.7 | Okna i drzwi zewnętrne
1.7.1 | NNRNKB 202 1025-04 analogia | (z.IV) Bramy rozładunkowe | m2 | 72
1.7.2 | NNRNKB 202 1025-05 | (z.IV) Okna | m2 | 95
1.8 | Posadzka przyziemie
1.8.1 | KNR 2-02 1101-07 | Podkłady z ubitych materiałów sypkich na podł.gruntowym | m3 | 680
1.8.2 | KNR 2-02 0205-01 | Płyty fundamentowe żelbetowe | m3 | 1082
1.8.3 | KNR 202 1101-01 | Podkłady betonowe na podł. gruntowym | m3 | 650
1.8.4 | KNR 2-31 0511-03 | Nawierzchnia z kostki brukowej betonowej grub. 6 cm na podsypce cementowo-piaskowej | m2 | 2721.6
1.9 | Instalacje wewnętrzne
1.9.1.1 | Instalacje elektryczne
1.9.1.2 | kalk. własna | Instalacja elektryczna, odgromowa | kpl. | 1
1.9.2.1 | InstalacjaP-POŻ
1.9.2.2 | kalk. własna | Instalacja P-POŻ | kpl. | 1
1.9.3.1 | INstalacja centralnego ogrzewania
1.9.3.2 | kalk. własna | Instalacja centrlnegoo ogrzewania - bez kotłowni | kpl. | 1
1.9.4.1 | Wentylacja mechaniczna
1.9.4.2 | kalk. własna | Wentylaacja mechaniczna | kpl. | 1