## 2310 Dab MML
|  |  | Motor- und Melderliste | Motor- and Sensor List
|  |  | Projekt | Project
|  |  | Datum | Date
P | O | S | Bezeichnung | Designation | Hersteller Producer | Type | KW | A/400V | Multiplicator for starting torque | Thermistor | operating mode | Reference | Quantity
A |  |  | Nassspan und Trocknerbeschickung | Wet milling and feeding of dryer
A | 5 | 0 | Schubbodencontainer | walking floor container
|  | 1 | Elektrohydraulisches Antriebsaggregat |  |  |  | 7.5 | 15.2 | 7.8 | TF
|  | 2 | Kühlkreislauf Pumpe |  |  |  | 0.55 | 1.1
|  | 3 | Umlaufventil | circulation valve |  |  | 24 V DC, 28 W
|  | 4 | Füllstandssensor Öl OLS |  |  | OLS Mechanischer Schalter
|  | 5 | Temperaturschalter TS 1
|  | 6 | Temperaturschalter TS 2
|  | 7 | Heizung |  |  |  | 1000 w / 230V
|  | 8 | Kühlgebläsemotor |  |  |  | 750 w / 230V | 1.76 | 3.5
|  | 9 | Füllstandssensor | level sensor working | UWT | Drehflügelmelder | 24V
|  | 10 | Füllstandssensor | level sensor working | UWT | Drehflügelmelder | 24V
|  | 11 | Leermelder an Container (1/3-Füllung) | min level sensor mit Signal zu Kunden | KD500 | Kapazitiver Melder | 24V
|  | 12 | Leckagemelder, Zylinderbereich |  | IFM LI2241 | Kapazitiver Melder | 24V
|  | 13 | Leckagemelder, Leitungsbereich |  | IFM LI2241 | Kapazitiver Melder | 24V
|  | 14 | Leckagemelder, Aggregatsbereich |  | IFM LI2241 | Kapazitiver Melder | 24V
|  | 15 | Fräswalze 01 | scratch drum 01 |  |  | 2.2 | 4.27 | 8.2 | TF
|  | 16 | Drehzahlüberwachung | Rotation guard | Balluff | BES M18MI-PSC50B-BV02
|  | 17 | Fräswalze 02 | scratch drum 02 |  |  | 2.2 | 4.27 | 8.2 | TF
|  | 18 | Drehzahlüberwachung | Rotation guard | Balluff | BES M18MI-PSC50B-BV02
A | 10 | 0 | R-Sieb 600 x 3500mm | roller sifter
|  | 1 | Motorantrieb | Drive motor | NORD Getriebebau |  | 1.5 | 3.23 | 5.9 | TF | FU
|  | 2 | Drehzahlüberwachung | Rotation guard | Balluff | BES M18MI-PSC50B-BV02
|  | 3 | Drehzahlüberwachung | Rotation guard | Balluff | BES M18MI-PSC50B-BV02
A | 15 | 0 | TS 550 unter R-Sieb | trough screw type 550
|  | 1 | Motorantrieb | Drive motor | NORD Getriebebau |  | 5.5 | 10.9 | 8.6 | TF | FU
|  | 2 | Drehzahlüberwachung | Rotation guard | Balluff | BES M18MI-PSC50B-BV02
|  | 3 | Staumelder | Jam control | Eaton-Moeller | LS-S11-ZB
A | 20 | 0 | RS 430 zu MTR | tubescrew type 430
|  | 1 | Motorantrieb | Drive motor | NORD Getriebebau |  | 4 | 7.85 | 7.4 | TF | FU
|  | 2 | Drehzahlüberwachung | Rotation guard | Balluff | BES M18MI-PSC50B-BV02
|  | 3 | Staumelder | Jam control | Eaton-Moeller | LS-S11-ZB
A | 25 | 0 | Magnettrommelreiniger 350 x 625 | magnetic drum cleaner
|  | 1 | Motorantrieb | Drive motor | NORD Getriebebau | 90SP/4 | 1.1 | 2.38 | 6.8 | TF
|  | 2 | Drehzahlüberwachung | Rotation guard | Balluff | BES M18MI-PSC50B-BV02
A | 30 | 0 | RS 430 zu RPM800 | tubescrew type 430 to mill
|  | 1 | Motorantrieb | Drive motor | NORD Getriebebau |  | 4 | 7.85 | 7.4 | TF | FU
|  | 2 | Drehzahlüberwachung | Rotation guard | Balluff | BES M18MI-PSC50B-BV02
|  | 3 | Staumelder | Jam control | Eaton-Moeller | LS-S11-ZB
A | 35 | 0 | Mühle RPM - 800 | Mill RPM - 800
|  | 1 | Motorantrieb | Drive motor | OMEC | OMT1 IE4 | 160 | 277 | 7.9 | TF
|  | 2 | Motorantrieb Speiseschnecke 1 | Drive motor feeding screw 1 | Getriebebau Nord | 100AP/4 | 3 | 6.3 | 7.4 | TF | FU
|  | 3 | Motorantrieb Speiseschnecke 2 | Drive motor feeding screw 1 | Getriebebau Nord | 100AP/4 | 3 | 6.3 | 7.4 | TF | FU
|  | 4 | Drehzahlüberwachung Mühle | Rotation guard mill | IFM | IG511A
|  | 5 | Drehzahlüberwachung Speiseschnecke 1 | Rotation guard feeding screw 1 | Balluff | BES M18MI-PSC50B-BV02
|  | 6 | Drehzahlüberwachung Speiseschnecke 1 | Rotation guard feeding screw 1 | Balluff | BES M18MI-PSC50B-BV02
|  | 7 | Temperaturfühler für Mühlenlager 1 | Temperature sensor for bearing 1 | HKE | PT 100 | 100 OHM
|  | 8 | Temperaturfühler für Mühlenlager 2 | Temperature sensor for bearing 2 | HKE | PT 100 | 100 OHM
|  | 9 | Vibrationsmessung | Vibration sensor | MSB | VS-50
|  | 10 | Füllstandsensor Vibrationsstab | Level sensor rotary flap | Vega | VEGAVIB 61 | 24V
|  | 11 | Füllstandsensor Vibrationsstab | Level sensor rotary flap | Vega | VEGAVIB 61 | 24V
|  | 12 | Füllstandsensor Vibrationsstab | Level sensor rotary flap | Vega | VEGAVIB 61 | 24V
A | 40 | 0 | RS 380 zu Trockner | tubescrew type 380 to dryer
|  | 1 | Motorantrieb | Drive motor | NORD Getriebebau |  | 4 | 7.85 | 7.4 | TF
|  | 2 | Drehzahlüberwachung | Rotation guard | Balluff | BES M18MI-PSC50B-BV02
|  | 3 | Staumelder | Jam control | Eaton-Moeller | LS-S11-ZB
B |  |  | Trockner | dryer
C |  |  | Transport zu Trockenspansilo | Transport to dry material silo
C | 5 | 0 | TS 350 ZE aus Trockner in B300 | trough screw 350 to elevator
|  | 1 | Motorantrieb | Drive motor | NORD Getriebebau |  | 4 | 7.85 | 7.4 | TF
|  | 2 | Drehzahlüberwachung | Rotation guard | Balluff | BES M18MI-PSC50B-BV02
C | 10 | 0 | B 300 TSS | bucketelevator dry silo 300
|  | 1 | Motorantrieb | Drive motor | NORD Getriebebau
|  | 2 | Drehzahl- und Schlupfüberwachung | Rotation- and Slip guard | Balluff | BES M18MI-PSC50B-BV02 | 5.5 | 10.9 | 8.6 | TF
|  | 3 | Schieflaufwächter | Belt guard | Stematic | ExSLW1 (BeltGuard)
|  | 4 | Schieflaufwächter | Belt guard | Stematic | ExSLW1 (BeltGuard)
|  | 5 | Schieflaufwächter | Belt guard | Stematic | ExSLW1 (BeltGuard)
|  | 6 | Schieflaufwächter | Belt guard | Stematic | ExSLW1 (BeltGuard)
|  | 7 | Auswertung für Einbau in Schrank | Evaluation for installation in cabinet | Stematic
C | 13 | 0 | Klappkasten 1 x 60° | 2- way flap small
|  | 1 | Motorantrieb | Drive motor | NORD Getriebebau | SK1SI63 71S/4 | 0.37 | 1.09 | 3.6 | TF | R-L
|  | 2 | Endlagenmelder | Position switch | Balluff | BES M18MI-PSC50B-BV02
|  | 3 | Endlagenmelder | Position switch | Balluff | BES M18MI-PSC50B-BV02
C | 15 | 0 | RS 380 | tubescrew type 380
|  | 1 | Motorantrieb | Drive motor | NORD Getriebebau |  | 4 | 7.85 | 7.4 | TF
|  | 2 | Drehzahlüberwachung | Rotation guard | Balluff | BES M18MI-PSC50B-BV02
|  | 3 | Staumelder | Jam control | Eaton-Moeller | LS-S11-ZB
C | 20 | 0 | Schleuse ZSL 0500-nk | Rotary valve ZSL 0500-nk | Scheuch
|  | 1 | Motorantrieb | Drive motor | SEW | 100LP4 | 2.2 | 4.27 | 8.2 | TF
|  | 2 | Drehzahlüberwachung ATEX | Rotation guard ATEX | IFM | IG510A | 24V
D |  |  | LKW Annahme Trockenspan | Truck unloading dry material
D | 5 | 0 | RAB Rematec Annahme Box | RAB Rematec Unloading Box
|  | 1 | Antriebsmotor | Motor drive | NORD Getriebebau | SK 9072.1 160 MP/4 | 11 | 20.5 | 7.4 | TF | FU
|  | 2 | Drehzahlüberwachung | Rotation guard | Balluff | BES M18MI-PSC50B-BV02
|  | 3 | Lichtschranken
|  | 5 | Torantrieb
|  | 6 | Staumelder | Jam control | UWT | RN 4001 | 24V
D | 10 | 0 | R-Sieb 600 x 3200mm | roller sifter
|  | 1 | Motorantrieb | Drive motor | NORD Getriebebau |  | 1.5 | 3.23 | 5.9 | TF | FU
|  | 2 | Drehzahlüberwachung | Rotation guard | Balluff | BES M18MI-PSC50B-BV02
|  | 3 | Drehzahlüberwachung | Rotation guard | Balluff | BES M18MI-PSC50B-BV02
D | 15 | 0 | TS 550 ZE in B500 | trough screw 550 to elevator 500
|  | 1 | Motorantrieb | Drive motor | NORD Getriebebau |  | 5.5 | 10.9 | 8.6 | TF
|  | 2 | Drehzahlüberwachung | Rotation guard | Balluff | BES M18MI-PSC50B-BV02
D | 20 | 0 | B 500 TSS | bucketelevator dry silo 500
|  | 1 | Motorantrieb | Drive motor | NORD Getriebebau
|  | 2 | Drehzahl- und Schlupfüberwachung | Rotation- and Slip guard | Balluff | BES M18MI-PSC50B-BV02 | 11 | 20.5 | 7.4 | TF
|  | 3 | Schieflaufwächter | Belt guard | Stematic | ExSLW1 (BeltGuard)
|  | 4 | Schieflaufwächter | Belt guard | Stematic | ExSLW1 (BeltGuard)
|  | 5 | Schieflaufwächter | Belt guard | Stematic | ExSLW1 (BeltGuard)
|  | 6 | Schieflaufwächter | Belt guard | Stematic | ExSLW1 (BeltGuard)
|  | 7 | Auswertung für Einbau in Schrank | Evaluation for installation in cabinet | Stematic
D | 25 | 0 | TS 550 auf TSS links - rechts | trough screw type 550 on top dry silo, left - right
|  | 1 | Motorantrieb | Drive motor | NORD Getriebebau |  | 5.5 | 10.9 | 8.6 | TF | R-L
|  | 2 | Drehzahlüberwachung | Rotation guard | Balluff | BES M18MI-PSC50B-BV02
|  | 3 | Staumelder | Jam control | Eaton-Moeller | LS-S11-ZB
|  | 4 | Staumelder | Jam control | Eaton-Moeller | LS-S11-ZB
D | 30 | 0 | Schleuse ZSL 630-nk | Rotary valve ZSL 0630-nk | Scheuch
|  | 1 | Motorantrieb | Drive motor | SEW | 100LP4 | 4 | 7.85 | 7.4 | TF
|  | 2 | Drehzahlüberwachung ATEX | Rotation guard ATEX | IFM | IG510A | 24V
D | 35 | 0 | Schleuse ZSL 630-nk | Rotary valve ZSL 0630-nk | Scheuch
|  | 1 | Motorantrieb | Drive motor | SEW | 100LP4 | 4 | 7.85 | 7.4 | TF
|  | 2 | Drehzahlüberwachung ATEX | Rotation guard ATEX | IFM | IG510A | 24V
G |  |  | Transport zu Briket Linie | Transport to briket line
G | 18 | 0 | RS 330 Überhebeschnecke auf TS 300 | tubescrew typ 330 overswitch to TS 300
|  | 1 | Motorantrieb | Drive motor | NORD Getriebebau |  | 3 | 6.06 | 7.3 | TF
|  | 2 | Drehzahlüberwachung | Rotation guard | Balluff | BES M18MI-PSC50B-BV02
|  | 3 | Staumelder | Jam control | Eaton-Moeller | LS-S11-ZB
G | 20 | 0 | TS 300 unter TSS Briketline | trough screw type 300 for briket line
|  | 1 | Motorantrieb | Drive motor | NORD Getriebebau |  | 5.5 | 10.2 | 8.6 | TF | R-L
|  | 2 | Drehzahlüberwachung | Rotation guard | Balluff | BES M18MI-PSC50B-BV02
|  | 3 | Staumelder | Jam control | Eaton-Moeller | LS-S11-ZB
|  | 4 | Staumelder | Jam control | Eaton-Moeller | LS-S11-ZB
G | 25 | 0 | TKF 330 | trough chain conveyor 330
|  | 1 | Motorantrieb | Drive motor | NORD Getriebebau |  | 4 | 7.85 | 7.4 | TF
|  | 2 | Drehzahlüberwachung | Rotation guard | Balluff | BES M18MI-PSC50B-BV02
|  | 3 | Staumelder | Jam control | Eaton-Moeller | LS-S11-ZB
G | 30 | 0 | TKF 330 | trough chain conveyor 330
|  | 1 | Motorantrieb | Drive motor | NORD Getriebebau
|  | 2 | Drehzahlüberwachung | Rotation guard | Balluff | BES M18MI-PSC50B-BV02 | 2.2 | 4.27 | 8.2 | TF
|  | 3 | Staumelder | Jam control | Eaton-Moeller | LS-S11-ZB
G | 35 | 0 | TKF 330 | trough chain conveyor 330
|  | 1 | Motorantrieb | Drive motor | NORD Getriebebau |  | 4 | 7.85 | 7.4 | TF
|  | 2 | Drehzahlüberwachung | Rotation guard | Balluff | BES M18MI-PSC50B-BV02
|  | 3 | Staumelder | Jam control | Eaton-Moeller | LS-S11-ZB
G | 40 | 0 | TS 350 | trough screw 350
|  | 1 | Motorantrieb | Drive motor | NORD Getriebebau |  | 4 | 7.85 | 7.4 | TF
|  | 2 | Drehzahlüberwachung | Rotation guard | Balluff | BES M18MI-PSC50B-BV02
|  | 3 | Staumelder | Jam control | Eaton-Moeller | LS-S11-ZB
H |  |  | Pelletierung | pellet unit
H | 20 | 0 | TS 400 unter TSS Pelletline | trough screw type 400 for pellet line
|  | 1 | Motorantrieb | Drive motor | NORD Getriebebau |  | 7.5 | 15.7 | 7.5 | TF
|  | 2 | Drehzahlüberwachung | Rotation guard | Balluff | BES M18MI-PSC50B-BV02
|  | 3 | Staumelder | Jam control | Eaton-Moeller | LS-S11-ZB
H | 25 | 0 | RS 430 | Tubescrew 430
|  | 1 | Motorantrieb | Drive motor | NORD Getriebebau |  | 4 | 7.85 | 7.4 | TF
|  | 2 | Drehzahlüberwachung | Rotation guard | Balluff | BES M18MI-PSC50B-BV02
|  | 3 | Staumelder | Jam control | Eaton-Moeller | LS-S11-ZB
H | 30 | 0 | RS 430 mit Siebeinsatz | Tubescrew 430 with sifter bottom
|  | 1 | Motorantrieb | Drive motor | NORD Getriebebau |  | 7.5 | 15.7 | 7.5 | TF | FU
|  | 2 | Drehzahlüberwachung | Rotation guard | Balluff | BES M18MI-PSC50B-BV02
|  | 3 | Staumelder | Jam control | Eaton-Moeller | LS-S11-ZB
H | 35 | 0 | TS 300 für Feinmaterial | trough screw 300 small material
|  | 1 | Motorantrieb | Drive motor | NORD Getriebebau |  | 3 | 6.06 | 7.3 | TF
|  | 2 | Drehzahlüberwachung | Rotation guard | Balluff | BES M18MI-PSC50B-BV02
|  | 3 | Staumelder | Jam control | Eaton-Moeller | LS-S11-ZB
H | 40 | 0 | RS 280 Bypassschnecke zu PM | tubescrew 280 to paddle mixer
|  | 1 | Motorantrieb | Drive motor | NORD Getriebebau |  | 3 | 6.06 | 7.3 | TF
|  | 2 | Drehzahlüberwachung | Rotation guard | Balluff | BES M18MI-PSC50B-BV02
|  | 3 | Staumelder | Jam control | Eaton-Moeller | LS-S11-ZB
H | 45 | A | Hammermühle RHM 18000 | Hammer mill RHM 18000
|  | 1 | Motorantrieb | Drive motor | OMEC | OMT1 IE4 | 160 | 277 | 7.9 | TF |  | *2
|  | 2 | Türkontaktschalter mit Magnetzuhalter | Door contact switch with magnetic lock | Schmersal | AZM 415-11/11 ZPK | 24V |  |  |  |  | *4
|  | 3 | Türkontaktschalter mit Magnetzuhalter | Door contact switch with magnetic lock | Schmersal | AZM 415-11/11 ZPK | 24V |  |  |  |  | *4
|  | 4 | Temperaturfühler für Mühlenlager 1 | Temperature sensor for bearing | HKE | PT 100 | 100 OHM
|  | 5 | Temperaturfühler für Mühlenlager 2 | Temperature sensor for bearing | HKE | PT 100 | 100 OHM
|  | 6 | Vibrationsmessung | Vibrationsmessung | MSB
|  | 7 | Schleuse ZSL 315 | Rotary valve
|  | 8 | Motorantrieb | Drive motor | NORD Getriebebau |  | 1.1 | 2.38 | 6.8 | TF
|  | 9 | Drehzahlüberwachung | Rotation guard | Balluff | BES M18MI-PSC50B-BV02
|  | 10 | Hammermühlenunterbau | Support hammer mill
|  | 11 | Motorantrieb | Drive motor | NORD Getriebebau |  | 2.2 | 4.27 | 8.2 | TF
|  | 12 | Drehzahlüberwachung | Rotation guard | Balluff | BES M18MI-PSC50B-BV02
|  | 13 | Schleuse ZSL 630 | Rotary valve
|  | 14 | Motorantrieb | Drive motor | NORD Getriebebau |  | 4 | 7.85 | 7.4 | TF
|  | 15 | Drehzahlüberwachung | Rotation guard | Balluff | BES M18MI-PSC50B-BV02
|  | 16 | Filter Lung | Filter
|  | 17 | Steuerung | Control system |  |  | 230V
|  | 18 | Temperaturfühler im Reingasbereich | Temp sensor in clean air |  |  | PT 100
|  | 19 | Gebläse | Ventilator
|  | 22 | Motorantrieb | Drive motor |  |  | 11 | 20.5 | 7.4
|  | 21 | Flammstop Ventil | Flame stop ventil | Hörbiger
|  | 22 | Auslöseschalter | Release switch |  | Contact switch | 24V
H | 50 | 0 | PM 430 - 3000 Paddel Mixer | paddle mixer 430 - 3000
|  | 1 | Motorantrieb | Drive motor | NORD Getriebebau |  | 15 | 27.9 | 9.1 | TF
|  | 2 | Drehzahlüberwachung | Rotation guard | Balluff | BES M18MI-PSC50B-BV02
|  | 3 | Staumelder | Jam control | Eaton-Moeller | LS-S11-ZB
H | 51 | 0 | Feuchtemesssystem; Messdose | Feuchtemesssystem; Messdose | ACO | DMMS | 12V
|  | 1 | Feuchtemesssystem; Auswertung | Feuchtemesssystem; Auswertung | ACO | DMMS
H | 52 | 0 | Wasserdosierung automatisch | Wasserdosierung automatisch | Salmatec
|  | 1 | Regulierventil motorbetrieben | Regulierventil motorbetrieben | Bürkert | 3280 | 8W, 24VDC 4-20mA
|  | 2 | Durchflußkontrolle 1/4" | Durchflußkontrolle 1/4" | Kobold | DTK | 24VDC, 0 -150l/h 4-20mA
|  | 3 | Magnetventil Auf - Zu | Magnetventil Auf - Zu | GSR | D4023/1002/.148 | 24VDC
H | 55 | 0 | RS 430 zu RB 2,5 | Tubescrew 430 to RB 2,5
|  | 1 | Motorantrieb | Drive motor | NORD Getriebebau |  | 5.5 | 10.2 | 8.6 | TF
|  | 2 | Drehzahlüberwachung | Rotation guard | Balluff | BES M18MI-PSC50B-BV02
|  | 3 | Staumelder | Jam control | Eaton-Moeller | LS-S11-ZB
H | 60 | 0 | RB 2,5 | discharge buffer 2,5
|  | 1 | Motorantrieb | Drive motor | NORD Getriebebau |  | 7.5 | 15.7 | 7.5 | TF
|  | 2 | Tür Schalter | Door switch
|  | 3 | Füllstandsensor Radarmelder | Level sensor rotary flap | Vega | VEGAPuls69 | 24V
|  | 4 | Füllstandsensor Drehflügelmelder | Level sensor rotary flap | UWT | RN 4001 | 24V
|  | 5 | Magnetventil Auf - Zu | Magnetventil Auf - Zu | GSR | D4023/1002/.148 | 24VDC
|  | 6 | Flammstop Ventil | Flame stop ventil | Hörbiger
|  | 7 | Auslöseschalter | Release switch |  | Contact switch | 24V
H | 65 | 0 | TS 300 aus RB | trough screw 300 RB outlet | [8 empty] | 2 pieces
|  | 1 | Motorantrieb | Drive motor | NORD Getriebebau |  | 3 | 6.06 | 7.3 | TF | FU
|  | 2 | Drehzahlüberwachung | Rotation guard | Balluff | BES M18MI-PSC50B-BV02
|  | 3 | Staumelder | Jam control | Eaton-Moeller | LS-S11-ZB
H | 70 | 0 | RS 330 | Tubescrew 330 | [8 empty] | 2 pieces
|  | 1 | Motorantrieb | Drive motor | NORD Getriebebau |  | 4 | 7.85 | 7.4 | TF
|  | 2 | Drehzahlüberwachung | Rotation guard | Balluff | BES M18MI-PSC50B-BV02
|  | 3 | Staumelder | Jam control | Eaton-Moeller | LS-S11-ZB
H | 75 | 0 | PM 330 - 2500 Paddel Mixer | paddle mixer 330 - 2500 | [8 empty] | 2 pieces
|  | 1 | Motorantrieb | Drive motor | NORD Getriebebau |  | 11 | 20.5 | 7.4 | TF
|  | 2 | Drehzahlüberwachung | Rotation guard | Balluff | BES M18MI-PSC50B-BV02
|  | 3 | Staumelder | Jam control | Eaton-Moeller | LS-S11-ZB
H | 76 | 0 | Wasserdosierung manuell | Wasserdosierung manuell | Salmatec | [7 empty] | 2 pieces
|  | 1 | Regulierventil manuell | Regulierventil manuell
H | 80 | 0 | Pelletierpresse Maxima 840-125 | Pellet press 1 Maxima 840-125 | Salmatec | Maxima 840 - 125 LS | [6 empty] | 2 pieces
|  | 1 | Motorantrieb rechts | Motor drive right | Hoyer |  | 160 | 277 | 7.03 | TF | Ү-▲
|  | 2 | Motorantrieb links | Motor drive left | Hoyer |  | 160 | 277 | 7.03 | TF | Ү-▲
|  | 3 | Türkontaktschalter mit Magnetzuhalter | Door switch with magntic lock 1 | Schmersal | EEX AZM 415 11/11zpk 3D | 24VDC 2NC 2NO
|  | 4 | Türschalter II | Door switch II | Schmersal | EEX AZ 16 12zvk 3D | 2NC
|  | 5 | Sicherheitsschalter für Kontrollklappe rechts | controlflap right safetyswitch | Schmersal | EEX AZ 16 12zvk 3D | 2NC
|  | 6 | Sicherheitsschalter für Kontrollklappe links | controlflap left safetyswitch | Schmersal | EEX AZ 16 12zvk 3D | 2NC
|  | 7 | press chamber temperature PT 100 | press chamber temperature PT 100 | Martens | 4mm 2010lg | PT 100
|  | 8 | Koller 1 Temperaturmessung PT 100 | roller 1 temperature PT 100 | Martens | 3mm 2800lg | PT 100
|  | 9 | Koller 2 Temperaturmessung PT 100 | roller 2 temperature PT 100 | Martens | 3mm 2800lg | PT 100
|  | 10 | Koller 3 Temperaturmessung PT 100 | roller 3 temperature PT 100 | Martens | 3mm 2800lg | PT 100
|  | 11 | Speed- und Schlupfüberwachung | speedinticator slip control initiator | IFM | IG514A | 24VDC
|  | 12 | Speedüberwachung und Türentsperrung | speedinticator door unblocking initiator | IFM | IG514A | 24VDC
|  | 13 | Eintriebschnecke | motor force feeder | SEW | KAF37/TDRE100L4/ II TF 3 | 2.2 | 4.65 | 7.3 | X | FU
|  | 14 | Eintriebschnecke Drehzahlüberwachung | motor grease pump | IFM | IG514A | 24VDC
|  | 15 | Fettpresse | min / max level grease tank magnetic | Hoyer | HMA2 63 2-4 | 0.18 | 0.18 | 0.71
|  | 16 | Füllstandssensor Fett | grease control initiator | Wörner | KFX | 2NC 2NO
|  | 17 | Fett Kontrollschalter Rotor | grease control initiator rotor | IFM | IFS20A | 24VDC | 3 Leiter
|  | 18 | Fett Kontrollschalter Koller 1 | grease control initiator roller 1 | IFM | IFS20A | 24VDC | 3 Leiter
|  | 19 | Fett Kontrollschalter Koller 2 | grease control initiator roller 2 | IFM | IFS20A | 24VDC | 3 Leiter
|  | 20 | Fett Kontrollschalter Koller 3 | grease control initiator roller 3 | IFM | IFS20A | 24VDC | 3 Leiter
|  | 21 | Überlastkupplungsschalter | Over load switch | Schmersal | EEX 335 T4VH-3D | 1NC 2NO
|  | 0 | Hilfsantrieb Presse | Auxiliary drive for press
|  | 1 | Motorantrieb | Motor drive | SEW |  | 1.1 | 2.38 | 6.8 | TF | Softstarter
|  | 2 | Motorbremse | Motor break |  |  | 230V
|  | 3 | Ventil pneumatic Zylinder Auf Ab | Ventil pneumatic cylinder Up Down | airtec 5/2 Magnetventil | M-05-510-HN 0558 50.1-00/5148 | 24VDC | 2,7 W
|  | 4 | Ventil Bremse pneumatic Zylinder | Ventil break pneumatic cylinder | airtec 5/2 Magnetventil | M-05-510-HN 0558 50.1-00/5148 | 24VDC | 2,7 W
|  | 5 | Positionsmelder | Position sensor | Norgren | M/50/EXP/5V | 24VDC | 3 Leiter
|  | 6 | Positionsmelder | Position sensor | Norgren | M/50/EXP/5V | 24VDC | 3 Leiter
|  | 0 | Kollerkühlung Presse | Roller cooling
|  | 1 | Antriebsmotor Pumpe | Motor drive pump | Siemens | 1LA9090-4KA11-Z | 1.1 | 2.55 | 6.8
|  | 2 | Antriebsmotor Ventilator | Motor drive ventilator | VEM | KPER 71 K2 H | 0.37 | 0.94
|  | 3 | Ölfüllstandskontrolle | Oil level sensor | Kobold | NMC - T12G6E3 | 4 - 20mA | 2 Leiter
|  | 4 | Durchflussüberwachung | Flow control | Profi Mess | SW 08 4.1.1.13.0.1.40 | 1NO 1NC
|  | 5 | Kupplungstemperaturüberwachung | Temperature guard of clutch | Bartec | 1170054 | IP 65
|  | 0 | pneumatische Zentralschmierung | Central lubrication pneimatically
|  | 1 | Pneumatik Pumpe | Pneumatic pump | Joyner 3/2 Magnetventil | MH 310801 EEX | 24VDC
|  | 2 | Leermelung 200l Fass | Level sensor barrel | IFM | IF503A | 24VDC | 3 Leiter
|  | 1 | Magnetventil Auf - Zu | Magnetventil Auf - Zu | GSR | D4023/1002/.148 | 24VDC
H | 85 | 0 | Doppelschnecken Kühler 950-6400 | Double screw cooler 950-6400 | [8 empty] | 2 pieces
|  | 1 | Motorantrieb | Motor drive | Getriebebau Nord | 80LP/4 | 1.1 | 1.76 | 5.4 | TF | FU
|  | 2 | Motorantrieb | Motor drive | Getriebebau Nord | 80LP/4 | 1.1 | 1.76 | 5.4 | TF | FU
|  | 3 | Drehzahlüberwachung | Rotation guard | Balluff | BES M18MI-PSC50B-BV02
|  | 4 | Drehzahlüberwachung | Rotation guard | Balluff | BES M18MI-PSC50B-BV02
|  | 5 | Füllstandsüberwachung | Levelsensor | Novotechnik | RSC-2841-618-121-202 | 4 - 20mA | analog
|  | 6 | Temperaturmessung 1 | Temperature measurement 1 | Calex | PC21LT-0 | 4 - 20mA | 2 Leiter
|  | 7 | Temperaturmessung 2 | Temperature measurement 2 | Calex | PC21LT-0 | 4 - 20mA | 2 Leiter
|  | 8 | TKF für Staubtransport | TKF for dust transport
|  | 9 | Motorantrieb | Motor drive | Getriebebau Nord | 80SH/4 | 0.55 | 1.41 | 5.1 | TF
|  | 10 | Drehzahlüberwachung | Rotation guard | Balluff | BES M18MI-PSC50B-BV02
H | 115 | 0 | Impulsfilteranlage Scheuch 10000 m3/h | Impulse filter system for approx. 10.000 m³ / h gas | Scheuch
|  | 1 | Steuerung | Control system |  |  | 230V
|  | 2 | Temperaturfühler im Reingasbereich | Temp sensor in clean air | JUMO |  | ATH2
|  | 3 | Temperaturfühler im Reingasbereich | Temp sensor in clean air | JUMO |  | ATH2
|  | 4 | Flammstop Ventil | Flame stop ventil | Hörbiger
|  | 5 | Auslöseschalter | Release switch |  | Contact switch | 24V
|  | 6 | Schleuse ZSL 0400-nk | Rotary valve ZSL 0400-nk 1 | Scheuch
|  | 7 | Motorantrieb | Drive motor | SEW | 90LP4 | 1.5 | 3.23 | 5.9 | TF
|  | 8 | Drehüberwachung ATEX | Rotation guard ATEX | IFM | IG510A | 24V
|  | 9 | Ventilator 10.000m³/h | Ventilator 10.000m³/h | Scheuch
|  | 10 | Motorantrieb | Drive motor |  |  | 18.5 | 34 | 9.2 | TF
H | 125 | 0 | RS 280 Staub | Tubescrew 280 dust
|  | 1 | Motorantrieb | Drive motor | NORD Getriebebau |  | 4 | 7.85 | 7.4 | TF
|  | 2 | Drehzahlüberwachung | Rotation guard | Balluff | BES M18MI-PSC50B-BV02
|  | 3 | Staumelder | Jam control | Eaton-Moeller | LS-S11-ZB
I |  |  | Stärke Zugabe | starch dosing screw
I | 10 | A | Stärkedosierung Ø 90 | Starchdosing screw Ø 90
|  | 1 | Motorantrieb | Motor drive | Getriebebau Nord | 80SH4 | 1.1 | 2.38 | 6.8 | TF | FU
|  | 2 | Motorantrieb | Motor drive for agitatorarm | Getriebebau Nord | 80SH4 | 0.75 | 1.79 | 5.4 | TF
|  | 3 | Magnetventil Auf - Zu | Magnetventil Auf - Zu | GSR | D4023/1002/.148 | 24VDC
|  | 4 | Magnetventil Auf - Zu | Magnetventil Auf - Zu | GSR | D4023/1002/.148 | 24VDC
|  | 5 | Magnetventil Auf - Zu | Magnetventil Auf - Zu | GSR | D4023/1002/.148 | 24VDC
|  | 6 | Drehzahlüberwachung | Rotation guard | Balluff | BES M18MI-PSC50B-BV02
J |  |  | Pellet Einlagerung in Silo | pellet transport to storage
J | 5 | 0 | TKF 230 | trough chain conveyor 230
|  | 1 | Motorantrieb | Drive motor | NORD Getriebebau |  | 2.2 | 4.27 | 8.2 | TF
|  | 2 | Drehzahlüberwachung | Rotation guard | Balluff | BES M18MI-PSC50B-BV02
|  | 3 | Staumelder | Jam control | Eaton-Moeller | LS-S11-ZB
J | 10 | 0 | TKF 230 | trough chain conveyor 230
|  | 1 | Motorantrieb | Drive motor | NORD Getriebebau |  | 2.2 | 4.27 | 8.2 | TF
|  | 2 | Drehzahlüberwachung | Rotation guard | Balluff | BES M18MI-PSC50B-BV02
|  | 3 | Staumelder | Jam control | Eaton-Moeller | LS-S11-ZB
J | 15 | 0 | B 200 Pelletelevator | bucketelevator B 200 pellets
|  | 1 | Motorantrieb | Drive motor | NORD Getriebebau
|  | 2 | Drehzahl- und Schlupfüberwachung | Rotation- and Slip guard | Balluff | BES M18MI-PSC50B-BV02 | 4 | 7.85 | 7.4 | TF
|  | 3 | Schieflaufwächter | Belt guard | Stematic | ExSLW1 (BeltGuard)
|  | 4 | Schieflaufwächter | Belt guard | Stematic | ExSLW1 (BeltGuard)
|  | 5 | Schieflaufwächter | Belt guard | Stematic | ExSLW1 (BeltGuard)
|  | 6 | Schieflaufwächter | Belt guard | Stematic | ExSLW1 (BeltGuard)
|  | 7 | Auswertung für Einbau in Schrank | Evaluation for installation in cabinet | Stematic
J | 20 | 0 | TKF 230 | trough chain conveyor 230
|  | 1 | Motorantrieb | Drive motor | NORD Getriebebau |  | 2.2 | 4.27 | 8.2 | TF
|  | 2 | Drehzahlüberwachung | Rotation guard | Balluff | BES M18MI-PSC50B-BV02
|  | 3 | Staumelder | Jam control | Eaton-Moeller | LS-S11-ZB
J | 35 | 0 | Luftsichter LS 60 | Airflow cleaner LS 60
|  | 1 | benötigte Luftmenge 6000 m3/h | required Air volume 6000m3/h
J | 40 | 0 | Verladebalg | Loading chute
|  | 1 | Antriebsmotor | Drive motor | NORD Getriebebau | SK1SI63 71/L4 | 0.37 | 1.09 | 3.6 | TF | R-L
|  | 2 | Endpositionsmelder oben | Position switch | Balluff | BES M18MI-PSC50B-BV02
|  | 3 | Schlaffseilmelder | Slack rope switch | Balluff | BES M18MI-PSC50B-BV02
|  | 4 | Schlaffseilmelder | Slack rope switch | Balluff | BES M18MI-PSC50B-BV02
|  | 5 | Schlaffseilmelder | Slack rope switch | Balluff | BES M18MI-PSC50B-BV02
|  | 6 | Füllstandsensor | Level sensor | UWT | RN 4001 | 24V
K |  |  | Pellet Absackung und Reinigung | Pellet transport and cleaning to packing
K | 5 | 0 | RS 280 zu Vibro Sieb | Tubescrew 280 to vibration sifter
|  | 1 | Motorantrieb | Drive motor | NORD Getriebebau |  | 4 | 7.85 | 7.4 | TF
|  | 2 | Drehzahlüberwachung | Rotation guard | Balluff | BES M18MI-PSC50B-BV02
|  | 3 | Staumelder | Jam control | Eaton-Moeller | LS-S11-ZB
K | 10 | 0 | Vibrosieb Rollier | Vibro sifter
|  | 1 | Antriebsmotor | Motor drive |  |  | 1.5 | 3.23 | 5.9 | TF
|  | 2 | Antriebsmotor | Motor drive |  |  | 1.5 | 3.23 | 5.9 | TF
K | 15 | 0 | Luftsichter LS 40 | Airflow cleaner
|  | 1 | benötigte Luftmenge 4000 m3/h | required Air volume 4000m3/h
K | 20 | 0 | Schleuse ZSL 0315-nk | Rotary valve ZSL 0315-nk | Scheuch
|  | 1 | Motorantrieb | Drive motor | SEW | 90SP4 | 1.1 | 2.38 | 6.8 | TF
|  | 2 | Drehüberwachung ATEX | Rotation guard ATEX | IFM | IG510A | 24V
L |  |  | Filter for packing and loading | Filter for packing and loading
L | 5 | A | Filter Scheuch | Filter double for pelletizing | Scheuch
|  | 1 | Steuerung | Control system |  |  | 230V
|  | 2 | Temperaturfühler im Reingasbereich | Temp sensor in clean air | JUMO |  | ATH2
|  | 3 | Temperaturfühler im Reingasbereich | Temp sensor in clean air | JUMO |  | ATH2
|  | 4 | Flammstop Ventil | Flame stop ventil | Hörbiger
|  | 5 | Auslöseschalter | Release switch |  | Contact switch | 24V
L | 6 | A | Schleuse ZSL 0400-nk | Rotary valve ZSL 0400-nk 1 | Scheuch
|  | 1 | Motorantrieb | Drive motor | SEW | 90LP4 | 1.5 | 3.23 | 5.9 | TF
|  | 2 | Drehüberwachung ATEX | Rotation guard ATEX | IFM | IG510A | 24V
L | 7 | A | Ventilator 6.000m³/h | Ventilator 8.000m³/h | Scheuch
|  | 1 | Motorantrieb | Drive motor |  |  | 11 | 20.5 | 7.4 | TF
L | 8 | A | Ventilator 4.000m³/h | Ventilator 8.000m³/h | Scheuch
|  | 1 | Motorantrieb | Drive motor |  |  | 5.5 | 10.9 | 8.6 | TF
|  |  | Installierte Leistung komplett | Installed Power complete |  |  | 919.74 | 1657.56
|  |  | Einheit | Unit |  |  | KW | A
TF |  |  | Thermofühler | Thermistor |  | 3 x TF
FL |  |  | Fremdlüfter | Forced cooler |  | 3 x 240 V
R-L-Lauf |  |  | Reversierbetrieb | Reversing operation
FU |  |  | Betrieb an Frequenzumformer (nicht im Lieferumfang enthalten) | Operating with frequency modulator (not included in scpoe of delivery)
*1 |  |  | Motor muß unter Last anziehen ACHTUNG bei der FU Auslegung | Engine starts under load, regard this when dimensioning the FM.
*2 |  |  | Schwerstanlauf nötig!!! Rotorgewicht über 1 to | Extremely heavy duty starting. Rotor weights over 1 tonne
*3 |  |  | Achtung Motor hat eingebaute Rücklaufsperre. Bei Drehrichtungskontrolle nur Antasten. | Caution! Enging has integrated back stop. Take care while testing directionof rotation!
*4 |  |  | Magnetzuhalter darf erst bei Stillstand der Mühle öffnen | Magnetic lock may only open when standstill of the hammer mill.
|  |  | Alle blau geschriebenen Artikl sind Optionen, die nicht zur Ausführung kommen, sondern nur optional angeboten werden | All parts written in blue color are only options, which possibly not be executed, but offered optionally.