## Arkusz1
Załącznik nr 2 do zapytania ofertowego nr DI/04/2024 SPECYFIKACJA TECHNICZNA - LISTA KONTROLNA
Pełna nazwa Wykonawcy
LP. | Specyfikacja: Spektrofotometr UV-VIS | Potwierdzenie spełnienia wymienianych warunków i funkcji (Proszę pisać TAK/NIE dla wymienionych pozycji, bądź podać inne rozwiązanie równoważne )
WYMAGANIA TECHNICZNE
1 | Praca w tybach: transmitancja; absorbancja i stężenie
2 | Lampa deuterowa (UV) + Halogenowa (VIS) zakres: 190-1100nm
3 | Rozdzielczość : 0,1 nm
4 | Dokładność długości fali ± 1nm (zakres długości fal 200–900 nm)
5 | Powtarzalność długości fali: < 0,1 nm
6 | Automatyczna kalibracja długosci fali
7 | Automatyczny wybór długosci fali, oparty na metodzie wyboru
8 | Pasmo spektralne o szerokości 2 nm (1,5–2,9 nm przy 656 nm, 1 nm dla linii D2)
9 | Szybkość skanowania 900nm/min (co 1 nm)
10 | Zakres pomiaru fotometrycznego ± 3 Abs (w zakresie długości fal 200–900nm)
11 | Do użytku w pomieszczeniach
12 | Zasilanie z sieci: 100–240 V +/-10%, 50–60 Hz
13 | Technologia: RFID
14 | Dokładność fotometryczna 5 mAbs przy 0,0–0,5 Abs < 1 % przy 0,50–2,0 Abs przy 546 nm
WYPOSAŻENIE I POZOSTAŁE WYMAGANIA
1 | Adaptery do kuwet
2 | Identyfikacja testów IBR+ (system odczytu kodów kreskowych zapewniający automatyczną identyfikację)
3 | Ilość programów uzytkownika 150-200
4 | 2x Interfejs USB typu A; 1x interfejs USB typu B; 1x Ethernet
5 | Możliwość podłaczenia z LIMS moduł laboratoryjny
6 | Okres gwarancji minimum 24 miesięcy
7 | W cenie specyfikacja techniczna urządzenia i instrukcja obsługi w języku polskim
8 | W cenie transport, instalacja urządzenia i oprogramowania
9 | W cenie szkolenie z obsługi urządzenia i pomiarów spektrofotometrycznych