## Arkusz1
Lp. | Podstawa | Opis | Jedn.obm. | Ilość | Cena jedn. | Wartość
ul. Żeromskiego, Chodzież
BUDOWLANKA- INSTALACJE
1 d.1 | KNR 4-04 0510-02 | Rozebranie pieców i trzonów kuchennych oblicowanych kaflami obmiar = 2,00*0,60*0,87= 1.044 m3 | m3
1* |  | robocizna 9,01 r-g/m3 | r-g | 9.4064
2 d.1 | KNR-W 4-01 0353-05 | Wykucie z muru ościeżnic drewnianych o pow.ponad 2 m2 obmiar = 2,20*0,80 = 1.760 m2 | m2
1* |  | robocizna 0,52 r-g/m2 | r-g | 0.9152
3 d.1 | KNR-W 4-01 0306-06 | Przymurowanie ścianek z cegieł o grubości 1 ceg.na zaprawie cementowej do ościeży lub powierzchni ścian obmiar =0,25*2,2= 0.550m 2 | m3
1* |  | robocizna 4,4 r-g/m2 | r-g | 2.42
2* |  | cegły budowlane pełne 100szt/m2 | szt. | 55
3* |  | cement portlandzki zwykły bez dodatków "35" 34,6kg/m2 | kg | 19.03
4* |  | piasek do zapraw 0,09m3/m2 | m3 | 0.0495
5* |  | materiały pomocnicze | % | 1.5
6* |  | betoniarka 150 dm3 0.19m /m2 | m-g | 10.45
4 d.1 | KNR-W 4-01 0314-03 | Wykonanie z wykuciem gniazd dla belek przesklepień otworów w ścianach z cegieł obmiar = 0,25*0,25*0,20=0.013 m3 | m3
1* |  | robocizna 21,91 r-g/m2 | r-g | 0.2848
2* |  | cegły budowlane pełne 401 szt/m3 | szt. | 5.213
3* |  | cement portlandzki zwykły bez dodatków "35" 108 kg/m3 | kg | 1.404
4* |  | piasek do zapraw 0,28 m3/m3 | m3 | 0.0036
5* |  | materiały pomocnicze | % | 1.5
6* |  | betoniarka 150 dm3 0.46m-g/m3 | m-g | 0.006
5 d.1 | KNR-W 4-01 0314-04 | Wykonanie przesklepień otworów w ścianach z cegieł - dostarczenie i obsadzenie belek stalowych do I NP 180 mm obmiar=1,40*2= 2.800m | m
1* |  | robocizna 1,62 r-g/m | r-g | 4.536
2* |  | cegły budowlane pełne 8 szt/m | szt. | 22.4
3* |  | cement portlandzki zwykły bez dodatków "35" 5,18 kg/m | kg | 14.504
4* |  | piasek do zapraw 0,018 m3/m | m3 | 0.0504
5* |  | kształtowniki walcowane (dwuteowniki) 22,12 kg/m | kg | 61.936
6* |  | materiały pomocnicze | % | 1.5
7* |  | betoniarka 150 dm3 0.03m-g/m | m-g | 0.084
6 d.1 | KNR-W 4-01 0703-02 | Umocowanie siatki tynkarskiej cięto-ciągnionej na stropach płaskich, podciągach, biegach i spocznikach schodowych obmiar =0,65*0,90= 0.585m2 | m2
1* |  | robocizna 0,42 r-g/m2 | r-g | 0.2457
2* |  | siatka cięto-ciągniona z blachy stalowej gr.2.0 mm,otwory 20x62 mm 1.1 m2/m2 | m2 | 0.6435
3* |  | drut stalowy okrągły miękki śr.0.50-0.55 mm 0,1 kg/m2 | kg | 0.0585
4* |  | materiały pomocnicze | % | 2
7 d.1 | KNR-W 4-01 0704-01 | Powlekanie siatki cięto-ciągnionej na ścianach i stropach zaprawą cementową obmiar = 0,65*1,40 = 0.910m2 | m2
1* |  | robocizna 0,28 r-g/m2 | r-g | 0.2548
2* |  | cement portlandzki zwykły bez dodatków "35" 1 kg/m2 | kg | 0.91
3* |  | materiały pomocnicze | % | 2
8 d.1 | KNR-W 4-01 0331-03 | Wykucie otworów w ścianach z cegieł o grubości ponad 1/2 ceg.na zaprawie wapiennej lub cementowo-wapiennej dla otworów drzwiowych i okiennych obmiar = 025*0,40*2,2=0,220m3 | m3
1* |  | robocizna 8,63r-g/m3 | r-g | 1.8986
9 d.1 | KNR-W 4-01 0708-02 | Wykonanie tynków zwykłych wewn. kat. III z zaprawy cem.-wap. na ościeżach szer. do 25 cm obmiar = 2,20*2+0,90+1, 40*2 = 8.100m | m
1* |  | robocizna 0,75r-g/m3 | r-g | 6.075
2* |  | cement portlandzki z dodatkami "25" 1,3kg/m | kg | 10.53
3* |  | wapno suchogaszone 1,7kg/m | kg | 13.77
4* |  | piasek do zapraw 0,0067m3/m2 | m3 | 0.0543
5* |  | materiały pomocnicze | % | 2
6* |  |  | m-g | 0.081
10 d.1 | KNR-W 4-01 0803-02 | Uzupełnienie posadzki cementowej o pow. 1.0-5.0 m2 w jednym miejscu z zatarciem na gładko obmiar = 0,60*0,8-+025*0,40= 0.622m2 | m2
1* |  | robocizna 1,52r-g/m3 | r-g | 0.9454
2* |  | cement portlandzki "25" 14kg/m2 | kg | 8.708
3* |  | piasek do zapraw 0,033m3/m2 | m3 | 0.0205
4* |  | materiały pomocnicze | % | 2
11 d.1 | KNR-W 4-01 0818-05 | Zerwanie posadzki z tworzyw sztucznych obmiar = 26,61+2,28*4,60+1,86*1,68+2,50*1,45+1,85*3,22 = 49,805 m2 | m2
1* |  | robocizna 0,18r-g/m3 | r-g | 8.9649
12 d.1 | KNR 0-19 0928-11 analogia | Demontaż okien rozwieranych i uchylno-rozieranych dwudzielnych z PCV o pow. ponad 2.5 m2 obmiar = 3,00m2 | m2
1* |  | robocizna 2,06*(0,5)=1,03r-g/m2 | r-g | 3.09
13 d.1 | KNR-W 4-01 0303-02 | Uzupełnienie ścianek z cegieł o grub. 1/2 ceg.lub zamurowanie otworów w ściankach na zaprawie cementowo-wapiennej (między oknami) obmiar = 1,40m2 | m2
1* |  | robocizna 2,6r-g/m2 | r-g | 3.64
2* |  | cegły budowlane pełne 48,60szt./22 | szt. | 68.04
3* |  | cement portlandzki zwykły bez dodatków "35" 6,4kg/m2 | kg | 8.96
4* |  | wapno suchogaszone 3,6kg/m2 | kg | 5.04
5* |  | piasek do zapraw 0,032m3/m2 | m3 | 0.0448
6* |  | materiały pomocnicze | % | 1.5
7* |  | betoniarka 150 dm3 0.05m-g/m2 | m-g | 0.07
14 d.1 | KNR 0-23 2612-08 | Ochrona narożników wypukłych kątownikiem metalowym obmiar = 1,40*2+2,10*4+0,90*2= 13.000mb | mb
1* |  | robocizna 0,22r-g/mb | r-g | 2.86
2* |  | uniwersalna zaprawa klejowa 0,9 kg/mb | kg | 11.7
3* |  | kątownik aluminiowy ochronny 1,176mb/mb | mb | 15.288
4* |  | materiały pomocnicze | % | 1.5
15 d.1 | KNR 0-23 2612-02 | Ocieplenie ścian budynków płytami styropianowymi - system STOPTER - przyklejenie płyt styropianowych do ościeży obmiar = 1,40*0,12= 0.168m2 | m2
1* |  | robocizna 1.595r-g/m2 | r-g | 0.268
2* |  | płyty styropianowe grub. 10 cm O.0525m3/m2 | m3 | 0.0088
3* |  | uniwersalna zaprawa klejowa do płyt styropia nowych 6kg/m2 | kg | 1.008
4* |  | materiały pomocnicze | % | 1.5
16 d.1 | KNR 0-23 2612-07 | Ocieplenie ścian budynków płytami styropianowymi - system STOPTER - przyklejenie warstwy siatki na ościeżach obmiar = 1,40*0,12 = O. 168m2 | m2
1* |  | robocizna 1.382r-g/m2 | r-g | 0.2322
2* |  | uniwersalna zaprawa klejowa do płyt styropia nowych 4kg/m2 | kg | 0.672
3* |  | siatka z włókna szklanego 1.643m2/m2 | m2 | 0.276
4* |  | materiały pomocnicze | % | 1.5
17 d.1 | KNR 0-23 2612-08 | Ocieplenie ścian budynków płytami styropianowymi - system STOPTER - ochrona narożników wypukłych kątownikiem metalowym obmiar = 1,40*2 = 2.800mb | mb
1* |  | robocizna 0.22r-g/mb | r-g | 0.616
2* |  | uniwersalna zaprawa klejowa do płyt styropia nowych0.9kg/mb | kg | 2.52
3* |  | kątownik aluminiowy ochronny 1 .176mb/mb | mb | 3.2928
4* |  | materiały pomocnicze | % | 1.5
18 d.1 | KNR 0-23 0931-01 | Wyprawa elewacyjna cienkowarstwowa z tyn ku mineralnego gr. 2 mm wykonana ręcznie na uprzed nio przygotowanym podłożu - nałożenie podkładowej masy tynkarskiej obmiar =1,40*0,12 =0.168m2 | m2
1* |  | robocizna 0.105r-g/m2 | r-g | 0.0176
2* |  | podkładowa masa tynkarska 0.3kg/m2 | kg | 0.0504
3* |  | materiały pomocnicze | % | 1.5
19 d.1 | KNR 0-23 0931-05 | Wyprawa elewacyjna cienkowarstwowa z tyn ku mineralnego gr. 2 mm wykonana ręcznie na uprzednio przygotowanym podłożu - belki, słupy prostokątne i cylindryczne obmiar = 1,40*0,12 = 0.168m2 | m2
1* |  | robocizna 0.7455r-g/m2 | r-g | 0.1252
2* |  | sucha mieszanka tynkarska mineralna 3.42kg/m2 | kg | 0.5746
3* |  | materiały pomocnicze | % | 1.5
20 d.1 | KNR 0-19 1023-06 | Montaż okien rozwieranych i uchylno-rozwieranych jednodzielnych z PCV z obróbką obsadzenia o pow. do 1.5 m2 obmiar = 1,00* 1 ,44*2 = 2.880m2 | m2
1* |  | robocizna 4.07r-g/m 2 | r-g | 11.7216
2* |  | kotwy stalowe 6.26szt./m2 | szt. | 18.0288
3* |  | pianka poliuretanowa 0.34 dm3/m2 | dm3 | 0.9792
4* |  | silikon 0,07 dm3/m2 | dm3 | 0.2016
5* |  | gips szpachlowy 2.7kg/m2 | kg | 7.776
6* |  | mineralna szpachlówka do tynków zewnętrznych 4.86kg/m2 | kg | 13.9968
7* |  | materiały pomocnicze | % | 1.5
8* |  | okna i drzwi balkonowe z tworzyw 1 ,00 x 1 ,44 - 2szt | szt. | 2
21 d.1 | KNR-W 4-01 0438-03 | Rozebranie ścianek działowych z łat obmiar = 3,08*1,45 = 4.466m2 | m2
1* |  | robocizna 0,39r-g/m 2 | r-g | 1.7417
22 d.1 | KNR-W 2-02 2003-03 | Ścianki działowe GR z płyt gipsowo-kartonoch na rusztach metalowych pojedynczych pokryciem obustronnym jednowarstwo 10001 obmiar = 3,08*(4,75+1,5+1,5+1,45)-(0,90*2, 10*3) = 22.666m2 | m2
1* |  | robocizna 2.27r-g/m2 | r-g | 51.4518
2* |  | płyty gipsowo-kartonowe 2.06m 2/m2 | m2 | 46.692
3* |  | kształtowniki stalowe profilowane U 0.76m/m2 | m | 17.2262
4* |  | kształtowniki stalowe profilowane C 2.05m/m2 | m | 46.4653
5* |  | kołki 4.06szt/m2 | szt. | 92.024
6* |  | blachowkręty 27.76szt/m2 | szt. | 629.2082
7* |  | uniflot 1,96kg/m2 | kg | 44.4254
8* |  | płyty z wełny mineralnej gr 10 cm 1.03m2/m2 | m2 | 23.346
9* |  | taśma 3.626m/m2 | m | 82.1869
10* |  | materiały pomocnicze | % | 1.5
23 d.1 | KNR-W 2-02 2006-03 | Okładziny gipsowo-kartonowe, pojedyncze, na stropach, na rusztach metalowych podwój nych podwieszonych obmiar = 26,61+13,61+3,62 = 43.840 m2 | m2
1* |  | robocizna 3.01 r-g/m2 | r-g | 131.9584
2* |  | płyty gipsowo-kartonowe 1.05m2/m2 | m2 | 46.032
3* |  | profile główe 60/27 0.7m/m2 | m | 30.688
4* |  | profile nośne 60/27 1.9m/m2 | m | 83.296
5* |  | profile przyścienne 28/27 0.4m/m2 | m | 17.536
6* |  | łączniki wzdłużne Iw 60/110 0.52szt/m2 | szt. | 22.7968
7* |  | łączniki krzyżowe Ik 60/60 1.33szt/m2 | szt. | 58.3072
8* |  | wieszak w 60/100 0.91szt/m2 | szt. | 39.8944
9* |  | blachowkręty typ 212/25 18.5szt/m2 | szt. | 811.04
10* |  | uniflot 0.43kg/m2 | kg | 18.8512
11* |  | taśma 1 m/m2 | m | 43.84
12* |  | materiały pomocnicze | % | 1.5
24 d.1 | KNR 0-1 511 0517-01 | Ułożenie ekranu zabezpieczającego z folii PI obmiar = 49,690m2 | m2
1* |  | robocizna 0,1633r-g/m2 | r-g | 8.1144
2* |  | folia PI (Foliarex typ 150 gr. 0,15 1 , 1 m2/m2 | m2 | 54.659
25 d.1 | KNR-W 2-02 0612-03 | Izolacje cieplne i przeciwdźwiękowe z wełny mineralnej poziome z płyt układanych na sucho - jedna warstwa Krotność = 2 obmiar = 49,690m2 | m2
1* |  | robocizna 0,0907*2=0,1814r-g/m2 | r-g | 9.0138
2* |  | płyty z wełny mineralnej gr 15, 1.05*2=2,1m2/m2 | m2 | 104.349
3* |  | materiały pomocnicze | % | 1.5
26 d.1 | NNRNKB 202 1136-01 | Posadzki z paneli podłogowych obmiar = 26,61 m2 | m2
1* |  | robocizna 0.54r-g/m2 | r-g | 14.3694
2* |  | panele podłogowe 1.04m2/m2 | m2 | 27.6744
3* |  | listwy przyścienne pcv 42m | m | 42
4* |  | folia izolacyjna 1 , 1 m2/m2 | m2 | 29.271
5* |  | kołki 0.015kg/m2 | kg | 0.3992
6* |  | podkład pod panele 1 , 1 m2/m2 | m2 | 29.271
7* |  | materiały pomocnicze | % | 1.5
27 d.1 | wycena indywidyalna | Demontaż i ponowny montaż szafek kuchennych obmiar = 1 kpl | kpl
1* |  | robocizna 10r-g/kpl. | r-g | 10
28 d.1 | KNR 2-02 1118-01 | Posadzki płytkowe z kamieni sztucznych układane na klej - przygotowanie podłoża obmiar = 13,61+5,96 = 19.570m2 | m2
1* |  | robocizna 0.2192r-g/m2 | r-g | 4.2897
2* |  | zaprawa klejąca 4.75kg/m2 | kg | 92.9575
3* |  | materiały pomocnicze | % | 1.5
29 d.1 | NNRNKB 202 2805-05 | Posadzki jednobarwne z płytek kamionkoch GRES o wym. 30x30 cm na zaprawie klejowej o grub.warstwy 5 mm w pomieszcze niach o pow.do 10 m2 obmiar = 13,61+5,96+3,62 = 23.190m2 | m2
1* |  | robocizna 2.26r-g/m2 | r-g | 52.4094
2* |  | płytki kamionkowe GRES-podłoga 1.04m2/m2 | m2 | 24.1176
3* |  | zaprawa klejowa - sucha mieszanka 7.22kg/m2 | kg | 167.4318
4* |  | zaprawa do spoinowania - sucha mieszanka 0.27kg/m2 | kg | 6.2613
5* |  | materiały pomocnicze | % | 1.5
30 d.1 | NNRNKB 202 1134-01 | Gruntowanie podłoży preparatami - powierzchnie poziome obmiar = 23, 19m2 | m2
1* |  | robocizna 0.06r-g/m2 | r-g | 1.3914
2* |  | preparat gruntujący 0.21dm3/m2 | dm3 | 4.8699
3* |  | materiały pomocnicze | % | 1.5
31 d.1 | KNR-W 4-01 0804-07 | Zerwanie posadzki cementowej obmiar = 3,62m2 | m2
1* |  | robocizna 0.74r /m2 | r-g | 2.6788
32 d.1 | KNR-W 2-02 0606-01 | Izolacje przeciwwilgociowe i przeciwwodne z folii polietylenowej szerokiej - poziome podposadzkowe obmiar = 3,62m2 | m2
1* |  | robocizna 0.36+0.74=1.1 r-g/m2 | r-g | 3.982
2* |  | folia polietylenowa szeroka(6 lub 12 m) grub. 0.2 mm 1.2m2/m2 | m2 | 4.344
3* |  | materiały pomocnicze | % | 1.5
33 d.1 | KNR-W 4-01 0803-01 | Uzupełnienie posadzki cementowej o pow. 1.0-5.0 m2 w jednym miejscu z zatarciem na ostro obmiar = 3,62m2 | m2
1* |  | robocizna 0.96r-g/m2 | r-g | 3.4752
2* |  | beton B20 sucha mieszanka 50kg/m2 | kg | 181
3* |  | materiały pomocnicze | % | 2
34 d.1 | KNR-W 2-02 0602-01 | Izolacje przeciwwilgociowe powłokowe z foli płynie poziome - wyk. na zimno z emulsji asfaltowej - pierwsza warstwa obmiar = 2,00*2,2+3,62 = 8.020m 2 | m2
1* |  | robocizna 0.800r-g/m2 | r-g | 6.416
2* |  | folia w płynie O.3kg/m2 | kg | 2.406
3* |  | taśma uszczelniająca 8m | m | 8
35 d.1 | KNR-W 2-02 1026-01 | Ościeżnice drewniane regulowane(3szt) obmiar = (0,90*2,1)*3 = 5.670m2 | m2
1* |  | robocizna 1.55r-g/m2 | r-g | 8.7885
2* |  | ościeżnice drewniane regulowane 3szt | szt. | 3
36 d.1 | KNR-W 2-02 1022-01 | Skrzydła drzwiowe płytowe wewnętrzne peł- ne jednoskrzydłowe fabrycznie wykończone (3szt) obmiar =(0,90*2,1)*3= 5.670m 2 | m2
1* |  | robocizna 0.51 r-g/m2 | r-g | 2.8917
2* |  | skrzydła drzwiowe płytowe wewnętrzne 3szt * | szt. | 3
3* |  | klamki 3szt | szt. | 3
37 d.1 | KNR-W 2-02 1025-01 | Ościeżnice stalowe dla drzwi wewnątrzlokalo ch i wejściowych obmiar = 1 szt. | szt.
1* |  | robocizna 1.54r-g/szt. | r-g | 1.54
2* |  | ościeżnice stalowe 1 szt/szt. | szt. | 1
38 d.1 | KNR-W 2-02 1026-04 | Skrzydła drzwiowe zewnętrzne pełne obmiar = 0,90*2,1 = 1.890m2 | m2
1* |  | robocizna 1.89r-g/m2 | r-g | 3.5721
2* |  | skrzydła drzwiowe zewnętrzne 1 szt | szt. | 1
3* |  | klamki,zamki 1 kpl. | kpl | 1
39 d.1 | KNR-W 2-02 2008-02 | Okładziny z płyt gipsowo-kartonowych (suche tynki gipsowe) pojedyncze na ścianach na zaprawie na paskach obmiar = 2,58*(2,50*2+1,45) = 16.641m 2 | m2
1* |  | robocizna 1.06r-g/m2 | r-g | 17.6395
2* |  | płyty gipsowo-kartonowe 12.5 mm (zielona) 1.525m 2/m 2 | m2 | 25.3775
3* |  | klej gipsowy 6k /m 2 | kg | 99.846
40 d.1 | NNRNKB 202 1134-02 | Gruntowanie podłoży preparatami - powierzchnie pionowe Krotność = 2 obmiar = 16,641+3,00*0,60 = 18.441 rn2 | m2
1* |  | robocizna 0,08*2=0,16 r-g/m2 | r-g | 2.9506
2* |  | preparat gruntujący 0,22*2=0,44 dm3/m2 | dm3 | 8.114
3* |  | materiały pomocnicze | % | 1.5
41 d.1 | NNRNKB 202 2802-04 | Licowanie ścian o pow.do 10 m2 płytkami kamionkowymi GRES o wym. 20x30 cm na zaprawie klejowej o grub.warstwy 4 mm, obmiar = 2,58*(2,50*2+1,45*2)+3,00*0,60-(0,90*2,10) = 20,292m2 | m2
1* |  | robocizna 16r-g/m2 | r-g | 84.4147
2* |  | płytki kamionkowe GRES 1.05m2/m2 | m2 | 21.3066
3* |  | zaprawa klejowa - sucha mieszanka 5.78kg/m2 | kg | 117.2878
4* |  | zaprawa do spoinowania - sucha mieszanka 0.34kg/m2 | kg | 6.8993
5* |  | sylikon identyczny z fugą tuby | tuby | 4
6* |  | materiały pomocnicze | % | 1.5
42 d.1 | KNR-W 4-02 0141-01 | Demontaż baterii umywalkowej lu zmywako - obmiar = 2szt. | szt.
1* |  | robocizna 0.7r-g/szt. | r-g | 1.4
2* |  | korki z obrzeżem z żeliwa ciągliwego ocynkoane śr. 15 mm 2szt./szt. | szt. | 4
3* |  | materiały pomocnicze | % | 1.5
43 d.1 | KNR-W 4-02 0140-01 | Demontaż zaworu czerpalnego (wypływowe- go) o śr. 15-20 mm z zakorkowaniem podejścia obmiar = 1 szt. | szt.
1* |  | robocizna 0.23r-g/szt. | r-g | 0.23
2* |  | korki z obrzeżem z żeliwa ciągliwego ocynkowane 1 szt/szt. | szt. | 1
3* |  | materiały pomocnicze | % | 1.5
44 d.1 | KNR-W 4-02 0141-03 | Demontaż baterii wannowej obmiar = 1 szt. | szt.
1* |  | robocizna 1 r-g/szt. | r-g | 1
2* |  | korki z obrzeżem z żeliwa ciągliwego ocynkoane śr. 15 mm 2szt/szt. | szt. | 2
3* |  | materiały pomocnicze | % | 1.5
45 d.1 | KNR-W 4-02 0234-06 | Demontaż urządzeń sanitarnych z korkowaniem podejść dopływowych i odpływowych umywalka obmiar = 1 kpl. | kpl
1* |  | robocizna 1 r-g/kpl | r-g | 1
2* |  | korki żeliwne kanalizacyje śr 50 mm 1szt/kpl. | szt. | 1
3* |  | materiały pomocnicze | % | 1.5
46 d.1 | KNR-W 4-02 0234-07 | Demontaż urządzeń sanitarnych z korkowaniem podejść dopływowych i odpływowych - wanna obmiar = 1 kpl. | kpl
1* |  | robocizna 2.61 r-g/kpl | r-g | 2.61
2* |  | korki kanalizacyjne z tworzyw sztucznych śr.50mm 1szt/kpl. | szt. | 1
3* |  | materiały pomocnicze | % | 1.5
47 d.1 | KNR-W 4-02 0234-08 | Demontaż urządzeń sanitarnych z korkowa- niem podejść dopływowych i odpływowych ustęp z miską porcelanową obmiar = 1 kpl. | kpl
1* |  | robocizna 3.44r-g/kpl. | r-g | 3.44
2* |  | korki kanalizacyjne z PCV śr. 110 mm 1szt/kpl. | szt. | 1
3* |  | materiały pomocnicze | % | 1.5
48 d.1 | KNR-W 4-02 0521-02 analogia | Demontaż grzejnika elektrycznego obmiar = 1 kpl. | kpl
1* |  | robocizna 1 r-g/kpl. | r-g | 1
49 d.1 | KNR-W 4-02 0234-03 | Demontaż urządzeń sanitarnych z korkowaniem podejść dopływowych i odpływowych lew kuchenny obmiar = 1 kpl. | kpl
1* |  | robocizna 0.69r-g/kpl | r-g | 0.69
2* |  | korki z żeliwa ciągliwego ocynkowane śr. 15 mm 2szt/kpl | szt. | 2
3* |  | korki kanalizacyjne z tworzyw sztucznych śr.50mm 1 szt/kpl | szt. | 1
4* |  | materiały pomocnicze | % | 1.5
50 d.1 | KNR-W 4-02 0315-03 | Wymiana kuchni gazowych 3-4 palnikowych piekarnikiem (demontaż i ponowny montaż bez M) obmiar = 1 szt. | szt.
1* |  | robocizna 2.26r-g/szt | r-g | 2.26
51 d.1 | KNR-W 4-02 0152-01 | Demontaż urządzeń do podgrzewania wody - biornik (bojler) o pojemności 100-300 dm3 obmiar = 1 szt. | szt.
1* |  | robocizna 2.27r-g/szt. | r-g | 2.27
2* |  | materiały pomocnicze | % | 1.5
52 d.1 | KNR-W 4-01 0210-02 | Wykucie bruzd poziomych lub pionowych o przekroju do 0.040 m2 w elementach z betonu żwirowego obmiar = 2,00m | m
1* |  | robocizna 5.35r-g/m | r-g | 10.7
53 d.1 | KNR-W 4-01 0338-01 | Wykucie bruzd poziomych 1/4 x 1/2 ceg.w ścianach z cegieł na zaprawie cementowoapiennej obmiar = 2,5m | m
1* |  | robocizna 0.52+0.5=1.02r-g/m | r-g | 2.55
54 d.1 | KNR-W 4-01 0705-01 | Wykonanie pasów tynków zwykłych kat.lll o szer. do 15 cm na murach z cegieł lub ścianach z betonu pokrywających bruzdy uprzednio zamurowane cegłami lub dachówkami obmiar = 2,5m | m
1* |  | robocizna 0.36+0.179=0.539r-g/m | r-g | 1.3475
2* |  | MP-75 2kg/m | kg | 5
3* |  | materiały pomocnicze | % | 2
55 d.1 | KNR-W 2-15 0111-01 | Rurociągi z tworzyw sztucznych (PEX) o śr. ewnętrznej 15mm h, na ścianach w budynkach mieszkalnych obmiar = 2,5m | m
1* |  | robocizna 0.286r-g/m | r-g | 0.715
2* |  | rury z pex o śr. zewnętrznej 15 mm 1.1 m/m | m | 2.75
3* |  | kształtki pex o śr. zewnętrznej 15 mm 1 szt. | szt. | 1
56 d.1 | KNR-W 2-15 0116-01 | Dodatki za podejścia dopływowe w rurociągach z tworzyw sztucznych do zaworów czerpalnych, baterii, mieszaczy, hydrantów itp. o połączeniu sztywnym o śr. zewnętrznej 15mm obmiar = 6szt. | szt.
1* |  | robocizna 0.289r-g/szt. | r-g | 1.734
2* |  | kształtki ciśnieniowe o śr. zewnętrznej 15 mm 3sz/szt | szt. | 18
3* |  | kształtki ciśnieniowe (gwintowane) o śr. ewnętrznej 15mm 1szt/szt. | szt. | 6
57 d.1 | KNR-W 2-15 0211-03 | Dodatki za wykonanie podejść odpływowych PVC o śr. 110 mm o połączeniach wcisko- ch obmiar = 1 podej. | podej.
1* |  | robocizna 1.27r-g/podej. | r-g | 1.27
2* |  | kształtki PCV kanalizacyjne o śr. 110 mm 3. Iszt/podej. | szt. | 3.1
3* |  | materiały pomocnicze | % | 1.5
58 d.1 | KNR-W 2-15 0211-01 | Dodatki za wykonanie podejść odpływowych z PVC o śr. 50 mm o połączeniach wciskoch obmiar = 3podej. | podej.
1* |  | robocizna 0.561 r-g/podej. | r-g | 1.683
2* |  | kształtki PCV kanalizacyjne o śr. 50 mm 3.1 szt/podej. | szt. | 9.3
3* |  | materiały pomocnicze | % | 1.5
59 d.1 | KNR-W 2-15 0207-01 | Rurociągi z PVC kanalizacyjne o śr. 50 mm na ścianach w budynkach mieszkalnych o po ączeniach wciskowych obmiar = 2m | m
1* |  | robocizna 0,196r-g/m | r-g | 0.392
2* |  | rury PCV kanalizacyjne kielichowe o śr. 50 mm 0.96m/m | m | 1.92
3* |  | kształtki PCV kanalizacyjne o śr. 50 mm 1.16szt/m | szt. | 2.32
4* |  | materiały pomocnicze | % | 1.5
60 d.1 | KNR-W 2-15 0230-05 | Szafki do umywalek obmiar = 1 kpl. | kpl
1* |  | robocizna 0.48r-g/kpl. | r-g | 0.48
2* |  | szafka umywalkowa 1szt/kpl. | szt. | 1
61 d.1 | KNR-W 2-15 0218-01 | Wpusty ściekowe liniowy z tworzywa sztucz- nego o śr. 50 mm obmiar = 1 szt. | szt.
1* |  | robocizna 6r-g/szt. | r-g | 6
2* |  | pusty ściekowe liniowy z tworzywa sztucznego o śr. 50 mm 1 szt/szt. | szt. | 1
3* |  | materiały pomocnicze | % | 1
62 d.1 | KNR-W 2-15 0135-01 | Zawory czerpalne o śr. nominalnej 15 mm obmiar = 4szt. | szt.
1* |  | robocizna 0.171r-g/szt. | r-g | 0.684
2* |  | zawory wodne czerpalne mosiężne o śr. nominalnej 15 mm 1 szt/szt. | szt. | 4
3* |  | materiały pomocnicze | % | 0.5
63 d.1 | KNR-W 2-15 0137-09 | Baterie natryskowe termostatyczne z natryskiem przesuwnym o śr.nominalnej 15 mm obmiar = 1 szt. | szt.
1* |  | robocizna 0.877r-g/szt. | r-g | 0.877
2* |  | baterie natryskowe mosiężne termostatyczne natryskiem przesuwanym o śr.nominalnej 15 mm 1szt/szt. | szt. | 1
3* |  | materiały pomocnicze | % | 0.5
64 d.1 | analiza indywidualna | Montaż uchwytów- krzesełka dla osoby niepełnosprawnej obmiar = 6szt | szt.
1* |  | robocizna 1 r-g/szt | r-g | 6
2* |  | uchwyt wc ściana-podłoga 1 szt. | szt. | 1
3* |  | uchwyt prosty -ściana 3 szt. | szt. | 3
4* |  | uchwyt uchylny 1 szt. | szt. | 1
5* |  | siedzisko uchylne prysznicowe 1 szt. | szt. | 1
65 d.1 | KNR-W 2-15 0315-01 | Piec gazowy wody przepływowej dwufunkcyjny obmiar = 1 kpl. | kpl
1* |  | robocizna 3.86r-g/kpl. | r-g | 3.86
2* |  | piec gazowy wody przepływowej dwufunkcyjny 1 szt/kpl. | szt. | 1
3* |  | rury spalinowe 2 m/kpl. | m | 2
4* |  | kolana spalinowe 2 szt./kpl. | szt. | 2
5* |  | łączniki z żeliwa ciągliwego czarne 8szt./kpl. | szt. | 8
6* |  | łączniki z żeliwa ciągliwego ocynkowane 4 szt./kpl. | szt. | 4
7* |  | materiały pomocnicze | % | 1.5
66 d.1 | KNR-W 2-15 0411-01 | Zawory przelotowe i zwrotne o połączeniach gwintowanych o śr. nominalnej 10-15 mm obmiar = 2szt. | szt.
1* |  | robocizna 0.296r-g/szt. | r-g | 0.592
2* |  | zawory przelotowe proste mosiężne o śr. nominalnej 10-15 mm 1 szt/szt | szt. | 2
3* |  | materiały pomocnicze | % | 0.5
4* |  | środek transportowy 0,003m-g/szt. | m-g | 0.006
67 d.1 | KNR-W 2-15 0313-01 | Zawory kulowe o śr. 15 mm o połączeniach spawanych obmiar = 1 szt. | szt.
1* |  | robocizna 1.03r-g/szt. | r-g | 1.03
2* |  | zawory kulowe do wspawania o śr. 15 mm 1 szt/szt. | szt. | 1
3* |  | materiały pomocnicze | % | 0.5
68 d.1 | KNR-W 2-15 0305-05 | Rurociągi w instalacjach gazowych miedziane o połączeniach lutowanych o śr. zewn. 22 mm na ścianach w budynkach mieszkalnych obmiar = 2m | m
1* |  | robocizna 0.657r-g/m | r-g | 1.314
2* |  | rury miedziane o śr. zewn. 22 mm 1.04m/m | m | 2.08
3* |  | kształtki miedziane o śr. zewn. 22 mm 0.85szt/m | szt. | 1.7
4* |  | uchwyty metalowe z wkładką gumową do rur miedzianych o śr. zewn. 22 mm 0.56szt/m | szt. | 1.12
5* |  | materiały pomocnicze | % | 3
69 d.1 | KNR-W 2-15 0405-03 | Rurociągi w instalacjach c.o. miedziane o śr. zewnętrznej 15 mm o połączeniach lutowanych na ścianach w budynkach obmiar = 46m | m
1* |  | robocizna 0.626r-g/m | r-g | 28.796
2* |  | rury miedziane o śr. zewnętrznej 15 mm 1.04m/m | m | 47.84
3* |  | kształtki miedziane o śr. zewnętrznej 15 mm 0.71szt/m | szt. | 32.66
4* |  | uchwyty metalowe z wkładką gumową do rur miedzianych o śr. zewnętrznej 15 mm 0.89szt/m | szt. | 40.94
5* |  | materiały pomocnicze | % | 1.5
70 d.1 | KNR-W 2-15 0411-01 | Zawory przelotowe i zwrotne o połączeniach gwintowanych o śr. nominalnej 10-15 mm obmiar = 2szt. | szt.
1* |  | robocizna 0.296r-g/szt. | r-g | 0.592
2* |  | Zawory przelotowe proste mosiężne o śr. nominalnej 10-15 mm 1 szt/szt. | szt. | 2
71 d.1 | KNR-W 2-15 0417-02 | Grzejniki aluminiowe typu G-500 - do 10 elementów obmiar = 4kpl. | kpl
1* |  | robocizna 0.66r-g/kpl. | r-g | 2.64
2* |  | grzejniki aluminiowe typu G-500 1 szt/kpl | szt. | 4
3* |  | sporniki do grzejników 2 szt/kpl. | szt. | 8
4* |  | uchwyty do grzejników 1 szt/kpl. | szt. | 4
5* |  | materiały pomocnicze | % | 1
72 d.1 | KNR-W 2-15 0425-02 | Grzejniki stalowe łazienkowe o wysokości do 1200 mm obmiar = 1 szt. | szt.
1* |  | robocizna 0.93r-g/szt. | r-g | 0.93
2* |  | grzejniki stalowe łazienkowe drabinkowe lakierowane 1 szt/szt. | szt. | 1
3* |  | materiały pomocnicze | % | 1
73 d.1 | KNR-W 2-15 0427-01 | Rury przyłączne o śr. 15 mm do grzejników eliwnych,stalowych,aluminiowych,płytowych o połączeniu na gwint obmiar = 10kpl. | kpl
1* |  | robocizna 0.8r-g/kpl. | r-g | 8
2* |  | złączki mosiężne do grzejników o śr. 15 mm Iszt/kpl | szt. | 10
3* |  | zawory powrotne o śr. 15 mm 5 szt. | szt. | 5
4* |  | materiały pomocnicze | % | 0.5
74 d.1 | KNR-W 2-15 1 0412-02 | Zawory termostatyczne grzejnikowe o śr. nominalnej 15 mm obmiar = 5 szt. | szt.
1* |  | robocizna 0.267r-g/szt. | r-g | 1.335
2* |  | zawory grzejnikowe termostatyczne mosiężne o śr. nominalnej 15 mm 5 szt. | szt. | 5
3* |  | materiały pomocnicze | % | 0.5
75 d.1 | KNR-W 2-15 0436-01 | Próby z dokonaniem regulacji instalacji centralnego ogrzewania (na gorąco) obmiar = 5 urz. | urz.
1* |  | robocizna 0.357r-g/urz. | r-g | 1.785
76 d.1 | KNR-W 4-01 0634-01 | Wykonanie iniekcji krystalicznej w murze z cegły o twardości cegły klinkierowej na zapra ie wapiennej skrystalizowanej lub cem .ap. o wilgotności do 15 % i grub. 41 cm obmiar = 900 otw. | otw.
1* |  | robocizna 0.702r-g/otw. | r-g | 63.18
2* |  | środek iniekcyjny 0,192kg/otw | kg | 17.28
3* |  | cement portlandzki zwykły bez dodatków ”35" 0.112kg/otw. | kg | 10.08
4* |  | materiały pomocnicze | % | 2
5* |  | mechaniczny młot udarowo-obrotowy 0.56m-g/otw. | m-g | 50.4
77 d.1 | KNR 4-01 1204-08 | Przygotowanie powierzchni pod malowanie arbami emulsyjnymi starych tynków z poszpachlow.nierówności obmiar =2,58* (4,75+4,00+6,70+1,50+3,60+4,60*2+3,95*2+1,85+3,22) =110,218m2 | m2
1* |  | robocizna 0,095r-g/m2 | r-g | 10.4707
2* |  | gips budowlany szpachlowy powierzchniowy 0.3kg/m2 | kg | 33.0654
3* |  | materiały pomocnicze | % | 2
78 d.1 | KNR-W 2-02 1510-03 | Dwukrotne malowanie farbami emulsyjnymi powierzchni wewnętrznych - z gruntowaniem (ściany) obmiar = 110,218m2 | m2
1* |  | robocizna 0,176r-g/m2 | r-g | 19.3984
2* |  | farba emulsyjna ściany 0.276 dm3/m2 | dm3 | 30.4202
3* |  | materiały pomocnicze | % | 1.5
79 d.1 | KNR-W 2-02 1510-05 | Dwukrotne malowanie farbami emulsyjnymi powierzchni wewnętrznych - płyt gipsowych spoinowanych szpachlowanych z gruntowaniem (ściany) obmiar = 2,58*(4,75*2+1,5*4+1,45) = 43.731m2 | m2
1* |  | robocizna 0.318r-g/m2 | r-g | 13.9065
2* |  | farba emulsyjna 0.259 dm3/m2 | dm3 | 11.3263
3* |  | szpachlówka gipsowa z dodatkami farby emuIsyjnej 3kg/m2 | kg | 131.193
4* |  | materiały pomocnicze | % | 1.5
80 d.1 | KNR-W 2-02 1510-05 | Dwukrotne malowanie farbami emulsyjnymi powierzchni wewnętrznych - płyt gipsowych spoinowanych szpachlowanych z gruntowaniem (sufity) obmiar = 26,61+14,61+6,62+5,96 = 53.800m2 | m2
1* |  | robocizna 0.318r-g/m2 | r-g | 17.1084
2* |  | farba emulsyjna (sufity) 0.259dm3/m2 | dm3 | 13.9342
3* |  | szpachlówka gipsowa z dodatkami farby emuIsyjnej 3kg/m2 | kg | 161.4
4* |  | materiały pomocnicze | % | 1.5
81 d.1 | KSNR 5 0404-03 | Wypusty wykonywane przewodami wtynkowy mi w budynkach mieszkalnych na gniazdo ykowe IOA i IOA/Z -podłoże z cegły obmiar = 3wyp. | wyp.
1* |  | robocizna 2.02r-g/wyp | r-g | 6.06
2* |  | przewody wtynkowe 8.2m/wyp. | m | 24.6
3* |  | gniazdo wtykowe 2-biegunowe w.t./n.t. 1.02szt/wyp | szt. | 3.06
4* |  | puszki szczękowe do przyborów w.t./n.t. 1.02szt/wyp. | szt. | 3.06
5* |  | materiały pomocnicze | % | 4
82 d.1 | KSNR 5 0404- 01 | Wypusty wykonywane przewodami wtynkowy mi w budynkach mieszkalnych na lampy podłoże z gazobetonu (gipsu) obmiar = 3wyp. | wyp.
1* |  | robocizna 1.35r-g/wyp | r-g | 4.05
2* |  | przewody wtynkowe 7.08m/wyp. | m | 21.24
3* |  | odgałęźniki 0.92szt/wyp. | szt. | 2.76
4* |  | materiały pomocnicze | % | 4
83 d.1 | KSNR 5 0501-01 | Montaż opraw oświetleniowych zawieszanych żarowych obmiar = 3kpl. | kpl
1* |  | robocizna 0.47r-g/kpl. | r-g | 1.41
2* |  | oprawy żarowe do zawieszania klosze 1szt/kpl. | szt. | 3
3* |  | materiały pomocnicze | % | 4
84 d.1 | KNR-W 4-01 0203-01 analogia | Uzupełnienie niezbrojonych ław i stóp fundamentowych z betonu monolitycznego (podjazd) obmiar = 1,20*1,20*0,020 = 0.288m3 | m3
1* |  | robocizna 5.9r-g/m3 | r-g | 1.6992
2* |  | beton żwirowy zwykły 1.015m3/m3 | m3 | 0.2923
3* |  | materiały pomocnicze | % | 2
85 d.1 | KNR-W 4-01 0214-04 | Przygotowanie masy betonowej - beton żwiro kl. B-20 (podjazd) obmiar = 1,015m3 | m3
1* |  | robocizna 2.26r-g/m 3 | r-g | 2.2939
2* |  | cement portlandzki zwykły bez dodatkow 35, 337kg/m3 | kg | 342.055
3* |  | piasek do betonów zwykły 0.431 m3/m3 | m3 | 0.4375
4* |  | żwir do betonów zwykłych wielofrakcyjny 0.742 m3/m3 | m3 | 0.7531
5* |  | materiały pomocnicze | % | 2
6* |  | betoniarka 150 dm3, 1.39m-g/m 3 | m-g | 1.4109
86 d.1 | KNR 4-04 1105-01 | Transport gruzu samochodem samowyładow czym przy ręcznym załadowaniu i mechanicz nym rozładowaniu ( kontener na gruz) obmiar = 1 szt. | szt.
1* |  | robocizna 0.7r-g/szt | r-g | 0.7
2* |  | kontener na gruz 1 szt/szt | szt. | 1
87 d.1 | KNR-W 2-15 d.20232-01 | Zasłonka natryskowa obmiar = 1 kpl. | kpl
1* |  | robocizna 3r-g/kpl. | r-g | 3
2* |  | zasłonka natryskowa 1 szt/kpl. | szt. | 1
88 d.1 | KNR-W 2-15 d.20137-02 | Baterie umywalkowe lub zmywakowe stojące o śr. nominalnej 15 mm obmiar = 1 szt. | szt.
1* |  | robocizna 0.957r-g/szt. | r-g | 0.957
2* |  | baterie umywalkowe i zlewozmywakowe stoące mosiężne standardowe o śr. nominalnej 15 mm 1 szt/szt. | szt. | 1
3* |  | materiały pomocnicze | % | 0.5
89 d.1 | KNR-W 2-15 0233-03 | Ustępy z płuczką ustępową typu "kompakt” obmiar = 1 kpl. | kpl
1* |  | robocizna 3.64r-g/kpl. | r-g | 3.64
2* |  | urządzenia sanitarne porcelanowe-kompakt 1 szt/kpl. | szt. | 1
3* |  | materiały pomocnicze | % | 1
90 d.1 | KNR-W 2-15 d.20230-02 | Umywalki pojedyncze porcelanowe z syfonem gruszkowym obmiar = 1 kpl. | kpl
1* |  | robocizna 1.95r-g/kpl. | r-g | 1.95
2* |  | umywalki porcelanowe 1 szt/kpl. | szt. | 1
3* |  | syfony umywalkowe z tworzywa sztucznego ze spustem 1 szt/kpl. | szt. | 1
4* |  | materiały pomocnicze | % | 1