## Arkusz1
Załącznik nr 1 – do zapytania ofertowego: nr 029/0035/FENG/2024 – dostawa szaf sterowniczych oraz komponentów do szaf sterowniczych Zestawienie parametrów technicznych (Specyfikacja techniczna)
L.p. | Opis kategorii | Ilość [szt.] | cena netto zł/szt. | cena brutto zł/szt. | cena netto zł/całość (I*J) | cena brutto zł/całość (I*K)
1 | Stelaż szafy sterowniczej. Powierzchnia obudowy gruntowana poprzez zanurzenie, malowana proszkowo z zewnątrz, lakier strukturowy w kolorze RAL7035, wyposarzony w drzwi, blache dachową, ściane tylną, blachy podłogowe, obudowa wyposażona w ocynkowaną płytę montażową o wymiarach 1099 [mm] x 1696 [mm], 2 szyny montażowe 18 x 39. Spełniający klasę ochrony IP55. Stelaż o wymiarach W:1200 [mm]; H: 1800 [mm]; D:500 [mm]; Zamykanie obudowy realizowane poprzez dwa zamki dźwigienkowe. | 5 |  | 0 | 0 | 0
2 | Dwie ściany boczne przykręcane, wykonane z blachy stalowej w kolorze RAL 7035. Spełniające klasę odporności IP55. Ściana o wymiarach H: 1800 [mm]; D: 500 [mm]. Podwyższona ochrona EMC | 10 |  | 0 | 0 | 0
3 | Boczna ochrona cokołu w kolorze RAL 9005. Elementy narożne cokołu oraz osłona przednia i tylna wykoane z blachy stalowej. Osłona narożna wykonana z tworzywa sztucznego. Zestaw pasujący do stelaża szafy sterowniczej o szerokości 1200 [mm]. Wysokość cokołu 100 [mm]. | 10 |  | 0 | 0 | 0
4 | Osłony cokołu w kolorze RAL 9005. Montowany do bocznej ochrony cokołu. Osłona przednia i tylna wykoana z blachy stalowej. Zestaw pasujący do stelaża szafy sterowniczej o szerokości 500 [mm]. Wysokość cokołu 100 [mm]. | 10 |  | 0 | 0 | 0
5 | Przepusty kablowe do wprowadzenia kabli w szafie sterowniczej. Możlwość nasadzenia na płytę podłogi i ramę szafy. Wykonane z twardego PCV, uczelnione pianką PU. Pasujące do safy sterowaniczej o szerokości 1200 [mm]. | 20 |  | 0 | 0 | 0
6 | System blokowania otwartych drzwi wraz z zestawem monażowym. Możliwość montażu bez obróbki mechanicznej | 2 |  | 0 | 0 | 0
7 | Kieszeń na dokumenację, montowana w szafie sterowniczej. Do drzwi od długości 600 [mm] | 5 |  | 0 | 0 | 0
8 | Kratka wentylacyjna wyposarzona w flitr w kolorze RAL 7035, wykonana z ABS. Do montażu na szafie sterowinczej. Wymiary W:255 [mm]; H:255 [mm]; D:25 [mm] | 5 |  | 0 | 0 | 0
9 | Wentylator diagonalny wyposarzony w matę filtracyjną, w kolorze RAL 7035. Zasilany 1 fazowy, 50 Hz/60 Hz, 230 V. O wydajności 225 m³/h. Wymiary W:255 [mm]; H:255 [mm]; D:107 [mm]. | 4 |  | 0 | 0 | 0
10 | Wyłącznik położenia drzwiczek, montowany w szafie sterowniczej. Spełniający ochronne IP40. Stosowany do lamp LED klimatyzatorów i wymieników ciepła | 10 |  | 0 | 0 | 0
11 | Regulator temperatury, używany do kontroli wentylatorów w szafie sterwoniczej w kolorze RAL 7035. Montowany w szafie sterowniczej. Napięcie znamionowe 24 V / 230 V, 1~.Wyposażony w jedno biegunowy zestyk przełączania | 5 |  | 0 | 0 | 0
12 | Lampa LED, o długości 550 [mm], barwa światła zimna biel. Spełniający ochronne IP20. Montaż bezpośrednio do profilu szafy sterowniczej. Kolor RAL 7035. Wymiary W:530 [mm]; H:32,8 [mm]; D:20,64 [mm]. Napięcie zasilania 24 VDC | 5 |  | 0 | 0 | 0
13 | Szafa sterownicza. Powierzchnia obudowy gruntowana poprzez zanurzenie, malowana proszkowo z zewnątrz, lakier strukturowy w kolorze RAL7035. Drzwi wykonane z blachy stalowej usczelniony pianką PU. Obudowa wyposażona w ocynkowaną płytę montażową o wymiarach 750 [mm] x 575 [mm] oraz podwójne zamknięcie dwupiurkowe 3 [mm]. Spełniający klasę ochrony IP66. Szafa o wymiarach W:800 [mm]; H: 600 [mm]; D:300 [mm]; | 17 |  | 0 | 0 | 0
14 | Wentylator osiowy wyposarzony w matę filtracyjną, w kolorze RAL 7035. Zasilany 1 fazowy, 50 Hz/60 Hz, 230 V. O wydajności 52 m³/h. Wymiary W:148,5 [mm]; H:148,5 [mm]; D:58,5 [mm]. | 17 |  | 0 | 0 | 0
15 | Regulator temperatury, używany do kontroli wentylatorów w szafie sterwoniczej w kolorze RAL 7035. Montowany w szafie sterowniczej. Napięcie znamionowe 24 V / 230 V, 1~.Wyposażony w jedno biegunowy zestyk przełączania | 17 |  | 0 | 0 | 0
16 | Szafa sterownicza. Powierzchnia obudowy gruntowana poprzez zanurzenie, malowana proszkowo z zewnątrz, lakier strukturowy w kolorze RAL7035. Drzwi wykonane z blachy stalowej usczelniony pianką PU. Obudowa wyposażona w ocynkowaną płytę montażową o wymiarach 330 [mm] x 355 [mm] oraz pojedyńcze zamknięcie dwupiurkowe 3 [mm]. Spełniający klasę ochrony IP66. Szafa o wymiarach W:380 [mm]; H: 380 [mm]; D:210 [mm]; | 21 |  | 0 | 0 | 0
17 | Profil zaciskowy, służący do uszczelnienia pomiedzy blachami podłogi. Wykonany z pianki poliuretanowej o przekroju 30 [mm] x 30 [mm]. Zapewniający klasę ochrony IP 55. | 4 |  | 0 | 0 | 0
RAZEM |  | 167 |  |  | 0 | 0 | PLN / EUR / USD
Gwarancja: wymagane min. 12 miesięcy Termin płatności: 30 dni Termin dostawy: 14 dni