## Arkusz1
Załącznik nr 1 – do zapytania ofertowego nr 036/0035/FENG/2024 – dostawa amortyzatorów oraz akcesoriów do budowy maszyn
Zestawienie parametrów technicznych (Specyfikacja techniczna)
| Lp. | Opis | Ilość | Cena netto / szt | Cena brutto / szt | Cena netto całość | Cena brutto całość
| 1 | Złączka wciskana: - średnica zewnętrzna przewodów: 3 mm - gwint: G1/8 | 1 |  | 0 | 0 | 0
| 2 | Amortyzator gazowy: - materiał: Stal nierdzewna - Płyn operacyjny: azot gazowy i olej HLP zgodnie z normą DIN 5152 - Średnica tłoczyska: 6 mm - Średnica rury ciśnieniowej: 15,6 mm - Skok: 120 mm - Gwint: M5 x 0,8 - Maksymalna siła wysuwu: 110 N | 8 |  | 0 | 0 | 0
| 3 | Złączka wciskana: - średnica zewnętrzna przewodów: 6,5 mm - gwint: R1/8 | 4 |  | 0 | 0 | 0
| 4 | Prowadnica: - zastosowanie: prowadzenie tłoczyska - wymiary: Ø18 x 42 mm - gwint: M14 x 1,5 - podcięcie pod klucz: SW 16 | 6 |  | 0 | 0 | 0
| 5 | Adapter amrotyzatora do obciążeń nieosiowych: - zakres kątów przyłożenia obciążenia bocznego: 3° - 25° - seria amortyzatorów kompatybilnych: MC225EUM - gwint wew.: M20x1,5 - gwint zew.: M20x1,5 - wymiary trzpienia: o12 x 12,5 [mm] | 2 |  | 0 | 0 | 0
| 6 | Amortyzator samonastawny: - materiał: > Korpus amortyzatora i osprzet: stal czerniona, > tlok: stal hartowana, nierdzewna - Gwint: M6 x 0,5 - Skok: 5 mm - Siła sprężyny: min. 2 N - predkosc najazdu: max. 4 m/s | 2 |  | 0 | 0 | 0
| 7 | Złączka wtykowa prosta: - materiał korpusu i kołnierza: mosiądz niklowany - średnica zewnętrzne przewodów: 4 mm - gwint: metryczny M5 - ciśnienie: min. -0,9 bar - max. 16 bar - czynnik roboczy: sprężone powietrze - zakres roboczy: -10°C ÷ 80°C | 5 |  | 0 | 0 | 0
| 8 | Złączka wtykowa kątowa: - materiał korpusu i kołnierza: mosiądz niklowany - średnica zewnętrzne przewodów: 4 mm - gwint: metryczny M5 - ciśnienie: min. -0,9 bar - max. 16 bar - czynnik roboczy: sprężone powietrze - zakres roboczy: -10°C ÷ 80°C | 4 |  | 0 | 0 | 0
| 9 | Tuleja oporowa: - zastosowanie: zabezpieczenie skoku amortyzatora - wymiary: Ø30 x 32 mm - rozmiar gwintu: M25 x 1,5 - podcięcie pod klucz: SW 27 | 1 |  | 0 | 0 | 0
| 10 | Amortyzator samonastawny: - materiał: > Korpus amortyzatora i osprzet: stal czerniona, > tlok: stal hartowana, nierdzewna - Gwint: M12 x 1 - Skok: 10 mm - Siła sprężyny: min. 4 N - predkosc najazdu: max. 4 m/s | 6 |  | 0 | 0 | 0
| 11 | Tuleja oporowa: - zastosowanie: zabezpieczenie skoku amortyzatora - wymiary: Ø17 x 20 mm - rozmiar gwintu: M14 x 1,5 - podcięcie pod klucz: SW 15 | 6 |  | 0 | 0 | 0
| 12 | Złączka wtykowa prosta: - materiał korpusu i kołnierza: mosiądz niklowany - średnica zewnętrzne przewodów: 3 mm - gwint: metryczny M3 - ciśnienie: min. -0,9 bar - max. 16 bar - czynnik roboczy: sprężone powietrze - zakres roboczy: -10°C ÷ 80°C | 38 |  | 0 | 0 | 0
| 13 | Złączka wtykowa kątowa: - materiał korpusu i kołnierza: mosiądz niklowany - średnica zewnętrzne przewodów: 3 mm - gwint: metryczny M3 - ciśnienie: min. -0,9 bar - max. 16 bar - czynnik roboczy: sprężone powietrze - zakres roboczy: -10°C ÷ 80°C | 52 |  | 0 | 0 | 0
| 14 | Amortyzator nastawny: - materiał: > Korpus amortyzatora i osprzet: stal czerniona, > tlok: stal hartowana, nierdzewna - Gwint: M14 x 1,5 - Skok: 12,5 mm - Siła sprężyny: min. 3 N - predkosc najazdu: max. 3,6 m/s | 2 |  | 0 | 0 | 0
| 15 | Amortyzator samokompensujący, miniaturowy: - pojemność energetyczna: 2,8 Nm/cykl; 22 600 Nm/h - waga efektywna: min.: 4,6 kg; max.: 13,6 kg - zakres prędkości najazdu: 0,15 m/s - 4 m/s - gwint zew.: M10x1.0 + nakrętka - skok 6,6 mm - długość: min.: 51 mm; max.: 57,6 mm - gniazdo pod klucz imbusowy 5 mm - materiał korpusu i osprzętu amortyzatora: stal czerniona - materiał tłoka: stal | 1 |  | 0 | 0 | 0
| 16 | Amortyzator nastawny: - materiał: > Korpus amortyzatora i osprzet: stal czerniona, > tlok: stal hartowana, nierdzewna - Gwint: M12 x 1 - Skok: 10 mm - Siła sprężyny: min. 4 N - predkosc najazdu: max. 5 m/s | 1 |  | 0 | 0 | 0
| 17 | Złączka wtykowa, kątowa do przewodu o3 mm: - gwint M5 - ciśnienie: min.: -0,9 bar - max.: 16 bar - gniazdo pod klucz imbusowy 2 mm - materiał: mosiądz - obróbka powierzchniowa: niklowanie - materiał o-ringu: NBR - materiał uszczelki gwintu: PTFE | 2 |  | 0 | 0 | 0
| 18 | Amortyzator samonastawny: - materiał: > Korpus amortyzatora i osprzet: stal czerniona, > tlok: stal hartowana, nierdzewna - Gwint: M20 x 1,5 - Skok: 19 mm - Siła sprężyny: min. 5 N - predkosc najazdu: max. 3,7 m/s | 2 |  | 0 | 0 | 0
| 19 | Mocowanie Wychylne: - zastosowanie: mocowanie amortyzatora - wymiary: 28 x 25,6 x 15.5 mm - wymiary trzpienia: Ø8 x 9 mm - roztaw otworów: 18 mm - średnica otworów: Ø4,3 mm | 8 |  | 0 | 0 | 0
| 20 | Mocowanie Wychylne: - zastosowanie: mocowanie amortyzatora - wymiary: 50 x 26 x 20 mm - wymiary trzpienia: Ø6 x 7 mm - roztaw otworów: 40 mm - średnica otworów: Ø5,3 mm | 8 |  | 0 | 0 | 0
| 21 | Tuleja oporowa: - zastosowanie: zabezpieczenie skoku amortyzatora - wymiary: Ø17 x 20 mm - rozmiar gwintu: M14 x 1,5 - podcięcie pod klucz: SW 15 | 2 |  | 0 | 0 | 0
| 22 | Amortyzator samonastawny miniaturowy: - materiał: > Korpus amortyzatora i osprzet: stal wegloazotowana, > tlok: stal hartowana, nierdzewna - Gwint: M14 x 1,5 - Skok: 16 mm - Siła sprężyny: min. 4 N - predkosc najazdu: max. 3,7 m/s | 6 |  | 0 | 0 | 0
| 23 | Amortyzator samonastawny: - materiał: > Korpus amortyzatora i osprzet: stal wegloazotowana, > tlok: stal hartowana, nierdzewna - Gwint: M14 x 1,5 - Skok: 16 mm - Długość całkowita: 27 mm - Siła sprężyny: min. 4 N - predkosc najazdu: max. 3,7 m/s | 22 |  | 0 | 0 | 0
| 24 | Amortyzator samonastawny: - materiał: > Korpus amortyzatora i osprzet: Stal czerniona, > tloczysko: stal hartowana, nierdzewna, > membrana rolkowa: Etylen-propylen - Gwint: M14 x 1,5 - Skok: 12 mm - Siła sprężyny: min. 6 N - predkosc najazdu: max. 3,7 m/s | 6 |  | 0 | 0 | 0
| 25 | Złączka wtykowa kątowa: - materiał korpusu i kołnierza: mosiądz niklowany - średnica zewnętrzne przewodów: 3 mm - gwint: metryczny M5 - ciśnienie: min. -0,9 bar - max. 16 bar - czynnik roboczy: sprężone powietrze - zakres roboczy: -10°C ÷ 80°C | 24 |  | 0 | 0 | 0
| 26 | Trójnik wtykowy: - materiał korpusu i kołnierza: mosiądz niklowany - średnica zewnętrzne przewodów: 3 mm - gwint: metryczny M5 - ciśnienie: min. -0,9 bar - max. 16 bar - czynnik roboczy: sprężone powietrze - zakres roboczy: -10°C ÷ 80°C | 23 |  | 0 | 0 | 0
| 27 | Adapter amrotyzatora do obciążeń nieosiowych: - zakres kątów przyłożenia obciążenia bocznego: 3° - 25° - seria amortyzatorów kompatybilnych: SC190EUM - gwint wew.: M14x1,5 - gwint zew.: M14x1,5 - wymiary trzpienia: o9 x 12,5 [mm] | 2 |  | 0 | 0 | 0
| 28 | Amortyzator samonastawny: - materiał: > Korpus amortyzatora i osprzet: Stal czerniona, > tloczysko: stal hartowana, nierdzewna, > membrana rolkowa: Etylen-propylen - Gwint: M14 x 1,5 - Skok: 12,7 mm - Siła sprężyny: min. 3 N - predkosc najazdu: max. 6 m/s | 12 |  | 0 | 0 | 0
| 29 | Amortyzator samonastawny: - materiał: > Korpus amortyzatora i osprzet: stal czerniona, > tlok: stal hartowana, nierdzewna - Gwint: M14 x 1,5 - Skok: 12,5 mm - Siła sprężyny: min. 3 N - predkosc najazdu: max. 6 m/s | 2 |  | 0 | 0 | 0
| 30 | Amortyzator samonastawny: - materiał: > Korpus amortyzatora i osprzet: Stal czerniona, > tloczysko: stal hartowana, nierdzewna, > membrana rolkowa: Etylen-propylen - Gwint: M20 x 1,5 - Skok: 12,7 mm - Siła sprężyny: min. 4 N - predkosc najazdu: max. 6 m/s | 1 |  | 0 | 0 | 0
| 31 | Amortyzator samonastawny: - materiał: > Korpus amortyzatora i osprzet: stal czerniona, > tlok: stal hartowana, nierdzewna - Gwint: M25 x 1,5 - Skok: 25,4 mm - Siła sprężyny: min. 5 N - predkosc najazdu: max. 6 m/s | 4 |  | 0 | 0 | 0
[5 empty] | RAZEM | 0 | 0 | PLN / EUR / USD
Termin dostawy – maksymalnie 5 tygodni od daty podpisania umowy
Okres gwarancji – min. 12 miesięcy
Warunki płatności – przelew 60 dni