## specyfikacja
Załącznik nr 1 – do zapytania ofertowego: nr 040/0035/FENG/2024 – dostawa systemu wizyjnego, profilometrów, kurtyn bezpieczeństwa i akcesoriów - Zestawienie parametrów technicznych (Specyfikacja techniczna)
Lp | Nazwa | Opis | sztuk | cena netto / szt | cena brutto /szt | cena netto / całość | cena brutto / całość
1 | Jednostka Ukl. Komunikacyjnego | Jednoska komunikacyjna Profinet czujnika pomiaru drogi | 1 |  | 0 | 0 | 0
2 | Wzmacniacz pomiarowy | Jednostka wzmacniacza: - Typ montażu - montaż na szynie DIN - Wyjście - wyjście PNP - Napięcie zasilania - Od 10 do 30 VDC, - Materiał - korpus przedni: tereftalan polietylenu (PET), przewód: PVC (polichlorek winylu) główny/pokrywa przednia: poliwęglan (PC), pokrycie klawiszy: poliacetal (POM), panel - Masa - Ok. 70 g | 1 |  | 0 | 0 | 0
3 | Czujnik drogi | Czujnik dotykowy do pomiaru odległości, głowica czujnika: - Zakres pomiarowy - 12 mm - Rozdzielczość - 0,5 µm - Dokładność wskazań - 2 μm (P-P) - Cykl próbkowania - 1 ms - Materiały - korpus główny: odlew cynkowy, wskaźnik: poliakrylan (PAR), osłona przeciwpyłowa - NBR - Masa - ok. 95 g (bez przewodu) | 1 |  | 0 | 0 | 0
4 | Mocowanie | Wspornik montażowy głowicy czujników dotykowych do pomiaru odległości | 1 |  | 0 | 0 | 0
5 | Przewód przyłączeniowy | Kabel połączeniowy jednostki kurtyny - Wtyczka jednostki głównej - luźne przewody - Długość 10mb - Złącze połączeniowe wykonane z PBT, przewód PVC - Masa - ok. 400 g. | 1 |  | 0 | 0 | 0
6 | Przewód przyłączeniowy | Kabel połączeniowy jednostki kurtyny - Wtyczka jednostki głównej - luźne przewody - Długość 5mb - Złącze połączeniowe wykonane z PBT, przewód PVC - Masa - ok. 200 g. | 12 |  | 0 | 0 | 0
7 | Przewód przyłączeniowy | Kabel połączeniowy jednostki kurtyny - Wtyczka jednostki główne - obie strony - Długość 0,15mb - Złącze połączeniowe wykonane z PBT, przewód PVC - Masa - ok. 20 g. | 14 |  | 0 | 0 | 0
8 | Kurtyna bezpieczeństwa | Świetlna kurtyna bezpieczeństwa - jednostka główna: - Zdolność wykrywania - ø14 mm - Długość całkowita - 1120 mm - Liczba wiązek - 111 mm - Wysokość wykrywania - 1100 mm - Wysokość ochrony - 1124 mm - Odległość między osiami wiązek/średnica soczewki - 10 mm / ø4 - Odległość wykrywania - 0,2 do 10 m - Efektywny kąt wiązki - do ±2,5° (dla zasięgu pracy wynoszącego 3 m lub więcej) - Źródło światła - podczerwieniowa dioda LED (870 nm) - Materiał obudowy jednostki głównej – aluminium - Materiał obudowy wierzchniej/obudowy dolnej - nylon - Materiał osłony przedniej - poliwęglan, SUS304 - Masa nadajnika – 1600g - Masa odbiornika – 1600g | 1 |  | 0 | 0 | 0
9 | Kurtyna bezpieczeństwa | Świetlna kurtyna bezpieczeństwa - jednostka główna: - Zdolność wykrywania - ø14 mm - Długość całkowita - 1200 mm - Liczba wiązek - 119 mm - Wysokość wykrywania - 1180 mm - Wysokość ochrony - 1204 mm - Odległość między osiami wiązek/średnica soczewki - 10 mm / ø4 - Odległość wykrywania - 0,2 do 10 m - Efektywny kąt wiązki - do ±2,5° (dla zasięgu pracy wynoszącego 3 m lub więcej) - Źródło światła - podczerwieniowa dioda LED (870 nm) - Materiał obudowy jednostki głównej – aluminium - Materiał obudowy wierzchniej/obudowy dolnej - nylon - Materiał osłony przedniej - poliwęglan, SUS304 - Masa nadajnik/odbiornik – 1700g | 6 |  | 0 | 0 | 0
10 | Kurtyna bezpieczeństwa | Świetlna kurtyna bezpieczeństwa - jednostka główna: - Zdolność wykrywania - ø14 mm - Długość całkowita - 320 mm - Liczba wiązek - 31 mm - Wysokość wykrywania - 300 mm - Wysokość ochrony - 324 mm - Odległość między osiami wiązek/średnica soczewki - 10 mm / ø4 - Odległość wykrywania - 0,2 do 10 m - Efektywny kąt wiązki - do ±2,5° (dla zasięgu pracy wynoszącego 3 m lub więcej) - Źródło światła - podczerwieniowa dioda LED (870 nm) - Materiał obudowy jednostki głównej – aluminium - Materiał obudowy wierzchniej/obudowy dolnej - nylon - Materiał osłony przedniej - poliwęglan, SUS304 - Masa nadajnika – 430g - Masa odbiornika – 440g | 6 |  | 0 | 0 | 0
11 | Kurtyna bezpieczeństwa | Świetlna kurtyna bezpieczeństwa - jednostka główna: - Zdolność wykrywania - ø14 mm - Długość całkowita - 400 mm - Liczba wiązek - 39 mm - Wysokość wykrywania - 380 mm - Wysokość ochrony - 404 mm - Odległość między osiami wiązek/średnica soczewki - 10 mm / ø4 - Odległość wykrywania - 0,2 do 10 m - Efektywny kąt wiązki - do ±2,5° (dla zasięgu pracy wynoszącego 3 m lub więcej) - Źródło światła - podczerwieniowa dioda LED (870 nm) - Materiał obudowy jednostki głównej – aluminium - Materiał obudowy wierzchniej/obudowy dolnej - nylon - Materiał osłony przedniej - poliwęglan, SUS304 - Masa nadajnika – 550g - Masa odbiornika – 550g | 1 |  | 0 | 0 | 0
12 | Mocowanie | Regulowany wspornik świetlnej kurtyny bezpieczeństwa: - Materiał - jednostka wspornika głównego/nakrętka płytowa: SPHC, śruba sześciokątna: Żelazo (trójwartościowa czerń) - Masa – ok. 260g - Zestaw zawiera - zmontowany wspornik - 2 jednostki, instrukcja obsługi | 14 |  | 0 | 0 | 0
13 | System wizyjny | Kontroler: System pomiarowy oparty o dedykowany kontroler, nie dopuszcza się stosowania komputerów przemysłowych; System pomiarowy umożliwiający analizę obrazów trójwymiarowych generowanych przez profilometry laserowe; Możliwość rozszerzenia systemu pomiarowego do 2 głowic tego samego typu; Możliwość połączenia obrazu dwóch głowic w celu poszerzenia zakresu pomiarowego lub usuwania kątów martwych; Oprogramowanie umożliwiające zdalne połączenie z kontrolerem przy pomocy połączenia Ethernet, możliwość pobierania /przesyłania programu do kontrolera oraz zdalnego programowania kontrolera; Głowica pomiarowa: Minimalna szerokość wiązki pomiarowej 30mm; Maksymalna szerokość wiązki pomiarowej 39mm; Zakres pracy w osi Z (wysokość) 52,5 – 93,5mm; Liczba punktów profilowych – 3200 Interwał danych pomiarowych 12,5um; Częstotliwość skanowania do 16 kHz; Działanie kamery w zakresie 0-45 stopni C; Funkcja Single-Shot HDR; Dodatkowe informacje: Możliwość skanowania trójwymiarowego w trybie czasowym oraz z wykorzystaniem impulsów enkodera; Możliwość kontroli detalu w ruchu; Możliwość eksportowania zdjęć oraz programów na kartę SD; Możliwość stosowania kabli robotycznych o zwiększone wytrzymałości na zginanie; Możliwość łączenia kabli do długości co najmniej 20 m Możliwość zastosowania dodatkowych modułów komunikacyjnych – PROFINET, EthernetIP, EtherCAT; Przygotowanie pisemnej instrukcji obsługi | 1 |  | 0 | 0 | 0
14 | System wizyjny | Kontroler: System pomiarowy oparty o dedykowany kontroler, nie dopuszcza się stosowania komputerów przemysłowych; System pomiarowy umożliwiający analizę obrazów trójwymiarowych generowanych przez profilometry laserowe; Możliwość rozszerzenia systemu pomiarowego do 2 głowic tego samego typu; Możliwość połączenia obrazu dwóch głowic w celu poszerzenia zakresu pomiarowego lub usuwania kątów martwych; Oprogramowanie umożliwiające zdalne połączenie z kontrolerem przy pomocy połączenia Ethernet, możliwość pobierania /przesyłania programu do kontrolera oraz zdalnego programowania kontrolera; Głowica pomiarowa: Minimalna szerokość wiązki pomiarowej 64mm; Maksymalna szerokość wiązki pomiarowej 80mm; Zakres pracy w osi Z (wysokość) 211 – 279mm; Liczba punktów profilowych – 3200 Interwał danych pomiarowych 25um; Częstotliwość skanowania do 16 kHz; Działanie kamery w zakresie 0-45 stopni C; Funkcja Single-Shot HDR; Dodatkowe informacje: Możliwość skanowania trójwymiarowego w trybie czasowym oraz z wykorzystaniem impulsów enkodera; Możliwość kontroli detalu w ruchu; Możliwość eksportowania zdjęć oraz programów na kartę SD; Możliwość stosowania kabli robotycznych o zwiększone wytrzymałości na zginanie; Możliwość łączenia kabli do długości co najmniej 20 m Możliwość zastosowania dodatkowych modułów komunikacyjnych – PROFINET, EthernetIP, EtherCAT; Przygotowanie pisemnej instrukcji obsługi | 1 |  | 0 | 0 | 0
15 | Czytnik Kodów | Czytnik kodów 1D/2D - czujnik wizyjny CMOS: - Liczba pikseli - 1360 × 1024 - Zakres pracy - 50 do 1000 mm - Pole widzenia odczytu - 189 × 142 mm (w odległości 300 mm) - Możliwość odczytu kodów zapisanych w formatach: QR, MicroQR, DataMatrix(ECC200), DMRE, GS1 DataMatrix, PDF417, MicroPDF417, GS1 Composite (CC-A/CC-B/CC-C), DotCode, Maxi Code, Aztec Code, CODE39, ITF, 2of5 (Industrial 2of5), COOP 2of5, NW-7 (Codabar), CODE128, GS1-128, GS1 DataBar, CODE93, JAN/EAN/UPC, Trioptic CODE39, CODE39 Full ASCII, Pharmacode, Postal (Japan Postal, IMB) - Minimalna rozdzielczość: kod 2D - 0,060 mm, kod kreskowy - 0,082 mm - Napięcie zasilania - 24 V +25%/−20% - Masa: ok. 180 g | 1 |  | 0 | 0 | 0
16 | Lampa oświetleniowa | Oświetlacz wyposażony w światło białe wysokiej intensywności. Możliwość sterowania kierunkiem, z którego pada światło. Możliwość uzyskania zdjęcia tekstury powierzchni. Stopień ochrony IP67. | 1 |  | 0 | 0 | 0
17 | Obiektyw | Obiektyw o dystorsji na poziomie -0,02%. Rodzaj mocowania: C-mount. Przesłona działająca w zakresie F2.0 - F16 | 1 |  | 0 | 0 | 0
18 | Filtr polaryzacyjny | Możliwość zamontowania bezpośrednio na oświetlaczu za pomocą magnesów i/lub połączenia śrubowego | 1 |  | 0 | 0 | 0
19 | Kamera | Kamera o rozdzielczości minimum 25 MPIX; Maksymalna wielkość pojedynczego piksela 2,5 x 2,5 mikrometra; Możliwość przełączenia kamery w tryby 15 MPIX, 5 MPIX, 3,2 MPIX and 1,6 MPIX; Działanie kamery w zakresie 0-65 stopni C; Możliwość zastosowania obiektywów montowanych na gwint typu C; Stopień ochrony IP67; Czas ekspozycji na poziomie 0,008 ms; | 1 |  | 0 | 0 | 0
20 | Przewód przyłączeniowy | Przewód o długości minimum 10m (w jednym kawałku), umożliwiający zasilenie kamery oraz wymianę sygnałów I/O. | 1 |  | 0 | 0 | 0 | Waluta
RAZEM | [5 empty] | 0 | 0 | EUR / PLN / USD
Termin dostawy – 20 dni
Okres gwarancji – min. 12 miesięcy
Warunki płatności – Przelew 90 dni