## Technical Specification (STS)
APPENDIX NO 1 TO TOR / ZAŁĄCZNIK NR 1 do SIWZ
Requirements and parameters for the Subject Matter of the Contract – description of the Subject Matter of the Contract /
Wymagania i parametry dla Przedmiotu Zamówienia – opis Przedmiotu Zamówienia
Table No 1 – Technical data / Tabela Nr 1 – Dane techniczne
The right-hand side of this table should be filled in by the Contractor. If the Contractor meets the requirements, it should enter the word "met", and when the Contractor proposes something more than the Ordering Party requires, it should enter its proposals. The Contractor must enter specific values of technical parameters. / Prawą stronę tej tabeli wypełnia Wykonawca. W przypadku spełnienia wymagań przez Wykonawcę należy wpisać słowo "spełnia", zaś w przypadku gdy Wykonawca proponuje coś więcej niż chce Zamawiający, należy wpisać swoje propozycje. Wykonawca musi wpisać konkretne wartości parametrów technicznych.
Item / Lp. | REQUIRED / ŻĄDANE |  |  |  |  | OFFERED / OFEROWANE
| The offered STS crane must have parameters and equipment not worse than the crane normally offered for sale by the Contractor as a standard one in a given class. |  | Oferowana Suwnica STS musi mieć parametry i wyposażenie nie gorsze niż suwnica standardowo oferowane przez Wykonawcę do sprzedaży w danej klasie.
1.0 | The STS crane shall comply with the requirements of the European Machine Guidelines, particularly Machinery Directive 2006/42/EC and polish standards. The crane has to be provided with a declaration of conformity and the CE marking and symbol according to the relevant annexes of the Machinery Directive. The Contractor is solely and entirely responsible for all aspects of this conformity declaration and CE marking. |  | Suwnica STS powinna spełniać wymagania Europejskich Wytycznych Maszynowych, w szczególności Dyrektywy Maszynowej 2006/42/WE oraz polskich norm. Suwnica musi posiadać deklarację zgodności i oznakowanie CE oraz symbol zgodnie z odpowiednimi załącznikiami Dyrektywy Maszynowej. Wykonawca ponosi wyłączną i całkowitą odpowiedzialność za wszystkie aspekty niniejszej deklaracji zgodności i oznakowanie CE
1.1 | Brand new equipment |  | Urządzenie fabrycznie nowe
1.2 | Rated lifting capacity – minimum 65 tons under the spreader |  | Udźwig nominalny – minimum 65 ton pod chwytnią kontenerową/
1.3 | Rated lifting capacity – minimum 75 tons under hook |  | Udźwig nominalny – minimum 75 ton pod hakiem
1.4 | Power supply - requirements: |  | Zasilanie - wymagania:
1.4.1 | Power to operate the STS crane will be supplied at medium voltage of 15 kV, 50 Hz, 3-phase plus earth. The tolerance range of the equipment is to be ± 5% for voltage and ± 2% for frequency. The total amount of harmonics generated (if applicable) shall not exceed the values permitted by the local power supply authority and comply with IEEE 519. |  | Suwnica STS zasilana będzie średnim napięciem 15 kV, 50 Hz, uziemienie 3-fazowe. Zakres tolerancji sprzętu powinien wynosić ± 5% dla napięcia i ± 2% dla częstotliwosci. Całkowita ilość generowanych harmonicznych (jęsli dotyczy) nie może przekraczać warotści dozwolonych przez lokalny zakład energetyczny i powinno być zgodne z IEEE 519.
1.4.2 | All components and mechanisms powered by alternating current |  | Wszystkie podzespoły i mechanizmy zasilane prądem zmiennym
1.4.3 | The length of the power supply cable enabling the crane to travel at least 300 m from the power connection point on the quay in both directions |  | Długość kabla zasilającego umożliwiająca przemieszczenie się suwnicy min 300 m od punktu podpięcia zasilania na kei w jedną i drugą stronę
1.4.4 | Power supply cable with embedded fibre optic cable for communication with the terminal |  | Kabel zasilający z wtopionym kablem światłowodowym do komunikacji z terminalem
1.4.5 | Power supply cable ended with IP 67 power connector and IP 67 fibre optic connector. Assembly/connection of the complete connector both on the STS crane side and the inland side on the Contractor's side. |  | Kabel zasilający zakończony złączem energetycznym IP 67 i złączem światłowodowaym IP 67. Montaż kompletnego złącza zarówno od strony suwnicy STS jak i strony odlądowej po stronie Wykonawcy
1.5 | The required weighted average value of the power factor is to be 0.95 or higher when the STS crane is in operation. The total amount of harmonics generated (if applicable) shall not exceed the values permitted by the local power supply authority. |  | Wymagana średnia ważona warotść współczynnika mocy podczas pracy suwnicy STS powinna wynosić 0,95 lub więcej. Całkowita ilość generowanych harmonicznych (jeśli dotyczy) nie może przekraczać wartości dozwolonych przez lokalne władze zajmujące się dostawą energii
1.6 | Type of crane rail A100 (Gantry) |  | Typ szyny poddźwigowej – A100
1.7 | The tolerances of the gantry rails and thus the gantry alignment shall conform to ISO 12488-1, class 2. |  | Tolerancje szyn suwnicy, a tym samym osiowanie suwnicy, powinny być zgodne z normą ISO 12488-1, klasa 2.
1.8 | Wheels shall be selected according to FEM and DIN EN 13001 |  | Koła należy dobierać zgodnie z FEM i DIN EN 13001
1.8.1 | Gantry wheels shall have a minimum diameter of 800 mm and shall be double flanged. Wheels shall be of GS 42CrMo4 (DIN 1.7225), with a tensile strength of 750 - 900 N/mm². |  | Koła bramowe powinny mieć minimalną średnicę 800 mm i posiadać podwójne kołnierze. Koła powinny być wykonane zgodnie z GS 42CrMo4 (DIN 1,7225) i mieć wytrzymałości na rozciąganie 750-900 N/mm²
1.8.2 | Trolley wheels shall have a minimum diameter of 710 mm and shall be double flanged (preferred). Wheels shall be of GS 42CrMo4 (DIN 1.7225), with a tensile strength of 750 - 900 N/mm². |  | Koła wózka powinny mieć średnicę minimum 710 mm i posiadać podwójne kołnierze (preferowane). Kola powinny być wykonane zgodnie z GS 42CrMo4 (DIN 1.7225) i mieć wytrzymałości na rozciąganie 750-900 N/mm²
1.8.3 | Trolley wheels may be without flanges, but a sufficient adjustable side-roller system has to be offered. |  | Koła wózka mogą być bez kołnierza, ale należy zaoferować odpowiednio regulowany system roleg bocznych.
1.9 | A solid bar or an A-profile trolley rail (fixed with clamps and rubber supports between rail and base) shall be mounted on the boom and girder. The rail shall be sized considering the permissible wheel/rail contact pressure according to FEM. The rail shall be of a minimum tensile strength of 690 N/mm². |  | Na wykładaczu i części bramowej należy zamontować stałą belkę lub szynę jezdną o profilu A (mocowaną za pomocą zacisków i gumowych wsporników między szyną a podstawą). Szyna powinna być zwymiarowana z uwzględnieniem dopuszczalnego nacisku kontaktowego zgodnie z FEM. Szyna powinna mieć minimalną wytrzymałość na rozciąganie 690 N / mm².
1.10 | Crane rail load: vertical 500 kN/m, horizontal 50 kN/m |  | Obciążenie szyny poddźwigowej: pionowe 500 kN/m, poziome 50 kN/m
| The Contractor shall furnish with its bid a comprehensive wheel load calculation showing landside and waterside wheel loads under operating conditions with maximum rated load, operating speeds as well as in stowed conditions. |  | Wykonawca pownien dostarczyć do swojej oferty kompleksowe obliczenia obciążenia kół, pokazujące obciążenia kół od strony lądu i wody w warunkach eksploatacji przy maksymalnym obciążeniu znamionowym, prędkościach roboczych, a także w warunkach składowania.
1.11 | Lifting/lowering speed with rated load 65 ton under spreader – minimum 50 m/min |  | Prędkość podnoszenia/opuszczania z obciążeniem nominalnym 65 ton pod chwytnią kontenerową – minimum 50 m/min
1.12 | Lifting/lowering speed with empty spreader – minimum 140 m/min |  | Prędkość podnoszenia/opuszczania z pustą chwytnią kontenerową – minimum 140 m/min
1.13 | Trolley travel speed with full load or/with empty spreader against 20 m/s operating wind – minimum 150 m/min |  | Prędkość wózka z pełnym obciążeniem lub z pustą chwytnią kontenerową – minimum 150 m/min
1.14 | Gantry crane travel speed against 20 m/s operating wind – minimum 40 m/min |  | Prędkość jazdy suwnicy przy wietrze roboczym 20 m/s– minimum 40 m/min
1.15 | Boom lowering/retracting time (each of the movements) – max. 5 min |  | Czas wykładania/składania wykładacza (każdy z ruchów) – maksimum 5 min
1.16 | Possibility to lower and retract the boom from operator’s cabin |  | Możliwość wykładania i składania wykładacza z kabiny operatora
1.17 | The boom hoisting motion shall be driven by an electric motor via a flexible coupling through a totally enclosed gear to the hoist drum. One fail-safe disk brake mounted directly on the high speed shaft of the reducer shall hold the load. The brake system shall consist of two independent brake systems, one service brake and one emergency brake system. The service brake shall be located between high speed coupling and the gear reduction unit. The emergency brake is installed at the non-driven end of the rope drum. |  | Ruch podnoszenia wykładacza powinien być napędzany silnikiem elektrycznym poprzez elastyczne sprzęgło poprzez całkowicie zamkniętą przekładnię zębatą do bębna wciągnika. Jeden niezawodny hamulec tarczowy zamontowany bezpośrednio na szybkobieżnym wale reduktora powinien utrzymać obciążenie. Układ hamulcowy powinien składać się z dwóch niezależnych układów hamulcowych, jednego hamulca roboczego i jednego układu hamowania awaryjnego. Hamulec roboczy powinien być umieszczony między sprzęgłem szybkobieżnym a reduktorem biegów. Hamulec awaryjny jest zainstalowany na nienapędzanym końcu bębna linowego.
1.18 | The boom hoist drive shall be a single complete unit on a rigid foundation in the machinery house. |  | Napęd wciągarki wykładacza powinien stanowić jedną kompletną jednostkę na sztywnym fundamencie w maszynowni.
1.19 | Main STS crane Dimensions: |  | Głowne wymiary suwnicy STS:
| Span (rail centre distance): | 18,000 mm | Rozstaw (odległość pomiędzy środkiem szyn bramowych): | 18,000 mm
| Outreach from waterside rail centre: | 48,000 mm | Zasięg od środka szyny odwodnej: | 48,000 mm
| Backreach from landside rail centre: | 16,000 mm | Zasięg od środka szyny odlądowej: | 16,000 mm
| Height under spreader, above waterside rail: | Min. 35,000 mm | Wysokośc pod chwytnią kontenerową, od główki szyny odwodnej: | min. 35,000 mm
| Lowest point of spreader, below waterside rail: | Min. 16,000 mm | Najniższy punkt chwytni kontenerowej, od główki szyny odwodnej: | min. 16,000 mm
| Total spreader hoisting/lowering path: | min. 51,000 mm | Całkowita droga podnoszenia / opuszczania chwytni kontenerowej: | min. 51,000 mm
| Clearance between portal legs: | 17,500 mm | Odległość pomiędzy nogami portalu: | 17,500 mm
| Overall length from buffer to buffer: | Max. 27,000 mm | Całkowita długość od bufora do bufora: | max. 27,000 mm
| Minimum clearance under portal cross beam: | 14,000 mm | Minimalny prześwit pod belką poprzeczną portalu: | 14,000 mm
| Maximum boom or trolley width: | 8,300 mm | Maksymalna szerokość wysięgnika lub wózka: | 8,300 mm
| Minimum number of wheels per corner: | 8 | Minimalna liczba kół na narożniku: | 8
| Minimum number of individually driven wheels per corner: | 50% | Minimalna liczba indywidualnie napędzanych kół na rogu: | 50%
| Location of waterside gantry motors and gearboxes: | if the fitting of motors and gears is not possible outside the ground clearance they are to be fitted on the inside. | Lokazlizacja silników i przekladni portalu suwnicy od strony wody: | jeśli montaż silników i przekładni nie jest możliwy w obyrysie nogi bramy, należy je zamontować od wewnątrz bramy
| Location of landside gantry motors and gearboxes: | if the fitting of motors and gears is not possible outside the ground clearance they are to be fitted on the inside. | Lokazlizacja silników i przekladni portalu suwnicy od strony lądu: | jeśli montaż silników i przekładni nie jest możliwy w obyrysie nogi bramy, należy je zamontować od wewnątrz bramy
| Location of crane access stairs: | landside, outside portal | Lokalizacja schodów dostępu do suwnicy: od strony lądu, zewnętrzny portal | od strony lądu, na zewnątrz portalu
1.2 | The operator’s cabin access shall be via a platform mounted on the STS crane structure. The access platform and the cabin platform shall be furnished with a lockable gate. |  | Dostęp do kabiny operatora powinien być realizowany poprzez platformę zamontowaną na konstrukcji suwnicy STS. Platforma dostępu i platforma kabiny powinny być wyposażone w zamykaną bramkę.
1.21 | Permissible wind speed during crane out of operation (at standstill) – minimum 40 m/s |  | Dopuszczalna prędkość wiatru na postoju – minimum 40 m/s
1.22 | Permissible wind speed during crane operation – minimum 20 m/s |  | Dopuszczalna prędkość wiatru w trakcie pracy – minimum 20 m/s
1.23 | Function of automatic and manual levelling of container |  | Funkcja automatycznego i manualnego poziomowania kontenera
| Means shall be provided to rotate the spreader as follows: |  | Należy zapewnić możliwość rotacji chwytni kontenerowej w następujący sposób:
| Trim: Tilting the spreader by minimum ± 5 ° over the transverse axis |  | Przychył boczny: Przechylanie chwytni kontenerowej o minimum ± 5 ° w stosunku do osi poprzecznej
| List: Tilting the spreader by minimum ± 3 ° over the longitudinal axis |  | Przechył wzdłużny: Przechylanie chwytni kontenerowej o minimum ± 3 ° w stosunku do osi wzdłużnej
| Skew: Rotating the spreader by minimum ± 5 ° about the vertical axis of the spreader. |  | Skręt: Obracanie chwytni kontenerowej o min. ± 5 ° wokół pionowej osi chwytni kontenerowej.
| Trim, list and skew shall be possible with rated load and with empty spreader. |  | Przycinanie, przechylanie i pochylanie są możliwe zarówno przy obciążeniu znamionowym i przy pustej chwytni kontenerowej.
1.24 | STS crane equipped with a hook of SWL corresponding to the maximum load under the hook |  | Suwnica STS wyposażona w hak o DOR zgodny z maksymalnym obciążeniem pod hakiem
1.25 | Passenger lift operating from ground level to the engine room with intermediate level for the operator’s cabin |  | Winda osobowa działająca z poziomu gruntu do maszynowni z pośrednim poziomem do kabiny operatora
1.25.1 | This elevator shall also be operated in case of power failure by the auxiliary power supply. |  | Winda powinna być również obsługiwana w przypadku awarii zasilania z pomocniczego źródła zasilania.
1.25.2 | The elevator shall function under maximum operating wind speed and when the gantry is moving. |  | Winda będzie działać przy maksymalnej roboczej prędkości wiatru i podczas ruchu suwnicy.
1.26 | System for identifying the correct stopping position of a terminal tractor with an empty or half-loaded semi-trailer. Information for the terminal tractor operator by means of traffic lights located on the crane portal. |  | System identyfikacji prawidłowego zatrzymania się ciągnika terminalowego z naczepą pustą lub podładowaną. Informacja dla operatora ciągnika terminalowego za pomocą sygnalizacji świetlnej umieszczonej na portalu suwnicy
1.26.1 | The status of each traffic light, whether red or green, shall be displayed in the checker’s cabin, from where the crane’s personnel shall also be able to control and switch every traffic light individually. |  | Status każdego sygnalizatora świetlnego, czerwonego lub zielonego, powinien być umieszczony w kabinie kontrolera, skąd personel suwnicy może również sterować i włączać każdą sygnalizację świetlną indywidualnie.
1.26.2 | The traffic light, directed inwards, shall automatically switch from green to red if the trolley is within a certain range of the respective terminal tractor lane. |  | Sygnalizacja świetlna skierowana do wewnątrz musi automatycznie przełączać się z zielonego na czerwone, jeżeli wózek znajduje się w ustalonym zakresie odpowiedniego pasa ruchu ciągnika terminalowego.
1.26.3 | The correct functioning of the traffic light shall be monitored and any failure shall be logged in the CMS. |  | Prawidłowe działanie sygnalizacji świetlnej powinno być monitorowane, a wszelkie awarie rejestrowane w CMS.
1.26.4 | The exact location and number traffic lights shall be subject to the Customer’s approval. |  | Dokładne umiejscowienie i ilość sygnalizacji świetlnej wymaga zgody Klienta.
1.27 | A separate computer room or a separated zone in the electric room (container) with space for documents, diagrams, a place to make entries into documentation. Air-conditioned room with redundant system. |  | Oddzielne pomieszczenie komputerowe lub wydzielona strefa w pomieszczeniu (kontenerze) elektrycznym z miejscem na dokumenty, schematy, miejsce na zrobienie wpisów do dokumentacji. Pomieszczenie klimatyzowane z systemem redundantnym
1.28 | The functions of all systems and devices must maintain their operating properties at a temperature from -20°C to +40°C and humidity of 90%. The direct sun impact of 65°C shall be considered as well. |  | Funkcje wszystkich układów i urządzeń muszą zachować swoje właściwości pracy w temperaturze od -20°C to + 40°C i wilgotności 90%. Należy uzględnić również bezpośrednie oddziaływanie słońca (65°C)
1.29 | Paint Application: |  | Obróbka malarska:
| Surface treatment of the steel structure: according to EN ISO 12944 |  | Obróbka powierzchniowa konstrukcji stalowej: zgodnie z EN ISO 12944
| Surface preparation: according to Sa 2.5 (ISO 8501-1) |  | Przygotowanie powierzchni: zgodnie z Sa 2.5 (ISO 8501-1)
| The applicable corrosion class according to DIN EN ISO 12944 is C4. |  | Odpowiednia klasa korozji zgodnie z normą DIN EN ISO 12944 to C4.
| Primer coat: minimum thickness 50-75 µm |  | Podkład: grubość minimum 50-75 µm
| Intermediate coat: minimum thickness 200 µm |  | Warstwa pośrednia: grubość minimum 200 µm
| Finish coat: minimum thickness 50-75 µm |  | Warstwa wierzchnia: grubość minimum 50-75 µm/
| Total dry film thickness for the system shall be not less than 280 microns. Each coat shall be of a contrasting colour. |  | Całkowita grubość suchej powłoki systemu nie może być mniejsza niż 280 mikronów. Każda powloka powinna być w kontrastowym kolorze.
| Galvanization shall correspond to DIN EN ISO 1461. |  | Cynkowanie powinno odpowiadać normie DIN EN ISO 1461.
| The Contractor shall protect non-painted machines surfaces (i.e. shafts) by means of approved corrosion-resistant material. |  | Wykonawca zabezpieczy nie malowane powierzchnie maszyn (tj. wały) za pomocą atestowanego materiału odpornego na korozję.
| All painting of machined surfaces has to strictly follow the instructions of the paint manufacturer. |  | Wszelkie malowanie powierzchni obrobionych musi być ściśle zgodne z instrukcjami producenta farby.
| The intermediate and finish coat shall be applied only after welding has been completed. |  | Warstwę pośrednią i końcową należy nakładać dopiero po zakończeniu spawania.
| All welded attachments or brackets shall be mounted before coating. |  | Wszystkie spawane mocowania lub wsporniki należy zamontować przed malowaniem.
| For standard buyout components the manufacturer's standard paint system will be acceptable if the sub-supplier can demonstrate that the paint system used is compatible with the specified marine environment. |  | W przypadku standardowych zakupionych u poddostawców elementów, standardowy system malarski producenta będzie dopuszczalny, jeśli poddostawca może wykazać, że używany system malarski jest kompatybilny z określonym środowiskiem morskim.
| All painting works shall be guaranteed for a period of ten (10) years referring to grade Re 3 of the European Scale of Degree of Rusting for Anticorrosive Paint. |  | Wszystkie prace malarskie są objęte gwarancją przez okres dziesięciu (10) lat zgodnie z oceną Re 3 Europejskiej Skali Stopnia Rdzewienia Farb Antykorozyjnych.
1.3 | Surface treatment of the steel structure internal surfaces but being accessible: covered with paint of minimum thickness 175 µm (two coats, primer min. 50 microns plus one coat of epoxy mastics min. 125 microns) |  | Obróbka powierzchniowa konstrukcji stalowej powierzchni wewnętrznych, ale przy dostępnej powierzchni: pokryte powłoką malarską o grubości minimum 175 µm (dwie warstwy, grunt min. 50 mikronów plus jedna warstwa mastyku epoksydowego min. 125 mikronów)
1.31 | Emergency drives for: |  | Napędy awaryjne:
1.31.1 | Boom hoisting with emergency brake |  | Podnoszenia wykładacza wraz z hamulcem awaryjnym
1.31.2 | Trolley travel |  | Jazdy wózkiem
1.31.3 | Main system of winches |  | Głównego systemu wciągarek
1.31.4 | Personnel lift travel |  | Jazda windą osobową
1.32 | Central lubrication system: |  | Centralny uklad smarowania:
1.32.1 | Crane’s portal drives mechanisms |  | Mechanizmy jazdy bramą
1.32.2 | Trolley drive mechanism |  | Mechanizmy jazdy wózka
1.32.3 | Boom hoisting gear (pins, rope sheaves, etc.) |  | Mechanizmu podnoszenia wykładacza (sworznie, krążki linowe, itp.)
1.32.4 | Winches mechanism |  | Mechanizmy wciągarek
1.32.5 | General requirements: |  | Ogólne wymagania:
| • The automatic lubrication system should include the following elements: centralized pump with tank with follower plate, filling connection with filter and minimum level indicator. |  | • W skład automatycznego systemu smarowania powinny wchodzić następujące elementy: scentralizowana pompa ze zbiornikiem z płytą nadążną, złącze do napełniania z filtrem i wskaźnik poziomu minimalnego
| • The lubrication network should consist of a basic two-line / parallel network consisting of a combination of stainless steel pipes and flexible pipes of standard marine quality. |  | • Sieć smarowania powinna składać się z podstawowej sieci dwuliniowej/ równoległej składającej się z połączenia rur ze stali nierdzewnej i elastycznych rur o standardowej jakości morskiej
| • The basic two-line system should be complited with brass or stainless steel distribution blocks, with various available dispensers, which determine the exact dosing of the quantity of grease to each individual lubrication point. |  | • Podstawowy dwuliniowy system, powinien być zakończony blokami rozdzielczymi z mosiądzu lub stali nierdzewnej, z różnymi dostępnymi dozownikami, które określają dokładne dozowanie ilości smaru do każdego pojedynczego punktu smarnego
| • One of the distribution blocks should have a pressure switch that can trigger an alarm in the event of leakage and subsequent loss of pressure in the main grease network. |  | • Jeden z bloków rozdzielczych powinien mieć przełącznik ciśnienia, który może wywołać alarm w przypadku wycieku i następczej utraty ciśnienia w głównej sieci smaru
| • The lubrication network should consist of a secondary network consisting of a combination of stainless steel pipes and flexible pipes of standard marine quality. |  | • Sieć smarowania powinna składać się z sieci wtórnej składającej się z połączenia rur ze stali nierdzewnej i elastycznych rur o standardowej jakości morskiej.
| • The lubrication system should allow the use of biodegradable grease. |  | • System smarowania powinien umożliwiać stosowanie smaru ulegającego biodegradacji
| • The automatic lubrication system should be able to work in the range from - 25 ° C to + 70 ° C, using a consistency grade NLGI 2 grease. |  | • Automatyczny system smarowania powinien być w stanie pracować w zakresie od - 25 ° C do + 70 ° C, przy użyciu smaru o konsystencji klasy NLGI 2
| • Due to the nature of progressive lubrication systems, especially with a good chance of internal blockages, progressive systems will not be accepted. |  | • Ze względu na naturę progresywnych systemów smarowania, szczególnie z dużą szansą na wewnętrzne blokady, systemy progresywne nie będą akceptowane
1.33 | Lubrication of the trolley wheel rims (e.g. by means of a graphite stick) in case the Contractor uses a solution with flanged wheels |  | Smarowanie obręczy kół wózka (np. za pomocą pręta grafitowego) w przypadku gdy Wykonawca stosuje rozwiązanie z kołami kołnierzowymi
1.34 | Emergency power supply connection terminal installed on the sill beam with parameters suitable for emergency drives (point 1.31) and for additional receivers such as air conditioning, lighting. |  | Przyłącze zasilania awaryjnego zamontowane na belce progowej o parametrach odpowiednich dla napędów awaryjnych (pkt 1.31) i dla dodatkowych odbiorników jak klimatyzacja, oświetlenie
| Location of the power supply plug: | Waterside, inside rail portal and Landside outside portal | Lokalizacja wtyczki zasilającej: | od strony wody, wenątrznej części portalu i od strony lądu na zewnątrz portalu
1.35 | General Safety Aspects: |  | Ogólne aspekty bezpieczeństwa:
| Unless otherwise specified, the mechanical design shall consider all relevant safety aspects of DIN EN regulations regarding “Safety of Machinery”, including but not limited to: |  | O ile nie określono inaczej, projekt mechaniczny powinien uwzględniać wszystkie istotne aspekty bezpieczeństwa zawarte w przepisach DIN EN dotyczących „Bezpieczeństwa maszyn”, w tym między innymi:
| • DIN EN ISO 12100 (former DIN EN ISO 14121-1) • DIN EN 14492-2 • DIN EN ISO 13854 (former DIN EN 349) • DIN EN 13857-1 (former DIN EN 294) • DIN EN 614-1/2 • DIN EN ISO 13849-1 (former DIN EN 954-1) |  | • DIN EN ISO 12100 (dawniej DIN EN ISO 14121-1) • DIN EN 14492-2 • DIN EN ISO 13854 (dawniej DIN EN 349) • DIN EN 13857-1 (dawniej DIN EN 294) • DIN EN 614-1/2 • DIN EN ISO 13849-1 (dawniej DIN EN 954-1)
1.36 | Structural Design: |  | Projekt konstrukcyjny:
| Loads and load combinations for structural design, wheel loads and stability shall comply with FEM 1.001 3rd Edition 1998 and/or DIN EN 13001-1, 13001-2, 13001-3-1 for simultaneous operations and wind loads occurring in the most severe directions. |  | Obciążenia i kombinacje obciążeń dla projektu konstrukcji, obciążenia kół i stateczność muszą być zgodne z FEM 1.001 3. wydanie 1998 i / lub DIN EN 13001-1, 13001-2, 13001-3-1 dla jednoczesnych operacji i obciążeń wiatrem występujących w najtrudniejszych kierunkach.
| The steel quality shall correspond to DIN EN 10025 and DASt 009 (equivalent to DIN EN 1993‐1‐10). Steel for load bearing members (such as main structure including bulkheads) shall correspond to S355J2G3 with a Charpy-Notch test temperature of - 20°C |  | Jakość stali powinna odpowiadać normom DIN EN 10025 i DASt 009 (odpowiednik DIN EN 1993-1-10). Stal na elementy nośne (takie jak konstrukcja główna, w tym grodzie) powinna odpowiadać normie S355J2G3 przy temperaturze badania Charpy-Notcha - 20 ° C
| Welding procedures shall come up to the requirements of DIN EN 1090 in conjunction with DIN EN 13001 or AWS D1.1-2020. |  | Procedury spawalnicze powinny spełniać wymagania normy DIN EN 1090 w połączeniu z normą DIN EN 13001 lub AWS D1.1-2020.
| The general design of the gantry crane shall be in the metric system unless explicitly requested otherwise. |  | Ogólny projekt suwnicy bramowej powinien być oparty na systemie metrycznym, chyba że wyraźnie zażądano inaczej.
| Stainless steel items installed on the crane shall meet minimum DIN 1.4401 (AISI 316) or DIN 1.4404 (AISI 316L). For steel grade according to DIN 1.4401 (AISI 316) clear painting is required. |  | Elementy ze stali nierdzewnej zainstalowane na dźwigu muszą spełniać co najmniej normę DIN 1.4401 (AISI 316) lub DIN 1.4404 (AISI 316L). Dla gatunku stali według DIN 1.4401 (AISI 316) wymagane jest lakierowanie bezbarwne.
1.37 | Design Criteria: |  | Kryteria projektowe:
| The electrical components, equipment and installation shall comply with the latest revisions of IEC and DIN/VDE standards. |  | Komponenty elektryczne, wyposażenie i instalacja powinny być zgodne z najnowszymi wersjami norm IEC i DIN / VDE.
| The electrical design shall specifically comply with DIN EN/IEC 61800, DIN EN ISO 13849-1/2, Safety Rules and Regulations for Machines as well as DIN EN/IEC 60204-1, DIN EN/IEC 61508 and DIN EN/IEC 62061 unless otherwise specified. |  | Projekt elektryczny powinien być zgodny z normami DIN EN / IEC 61800, DIN EN ISO 13849-1 / 2, Zasady i przepisy bezpieczeństwa maszyn, a także DIN EN / IEC 60204-1, DIN EN / IEC 61508 i DIN EN / IEC 62061 o ile nie podano inaczej.
| European directives for electromagnetic compatibility 2014/30/EU and low voltage 2014/35/EU shall be observed. |  | Należy przestrzegać dyrektyw europejskich dotyczących kompatybilności elektromagnetycznej 2014/30 / UE i niskonapięciowych 2014/35/UE.
| The complete electrical drive control system shall be supplied on turn-key basis by a reputable electrical manufacturer. |  | Kompletny układ sterowania napędem elektrycznym będzie dostarczany pod klucz przez renomowanego producenta elektrycznego.
1.38 | Crane Structure/Classification: | Single Lift: Twin Lift: | Konstrukcja / klasyfikacja dźwigu: | Single Lift: | Twin Lift:
| Class of utilisation | U8 U6 | Klasa wykorzystania całego urządzenia | U8 | U6
| State of loading | Q3 Q3 | Stan obciążenia suwnicy jako całość | Q3 | Q3
| Group classification | A8 A7 | Grupa natężenia pracy urządzenia | A8 | A7
| The fatigue design shall be based on a conventional number of hoisting cycles on a minimum of three (3) million cycles of operation taking into account minimum 75% of rated load. |  | Projekt zmęczenia powinien opierać się na konwencjonalnej liczbie cykli podnoszenia przy co najmniej trzech (3) milionach cykli pracy, przy uwzględnieniu minimum 75% obciążenia znamionowego
1.39 | Classification of Drive Mechanisms: | Hoist/Trolley Gantry Boom Hoist | Klasyfikacja mechanizmów napędowych: | Wciągarka/Wózek Brama Podnośnik wykładacza
| Class of utilisation | T8 T6 T5 | Klasa wykorzystania mechanizmów | T8 T6 T5
| State of loading | L3 L2 L2 | Stan obciążenia mechanizmów | L3 L2 L2
| Group of classification | M8 M6 M5 | Grupa natężenia pracy mechanizmów | M8 M6 M5
| Minimum design lives (h) | 50,000 12,500 6,300 | Minimalna żywotność projektowa (h) | 50,000 12,500 6,300
1.4 | Operating Noise Levels: Relevant rules of the series of standards DIN EN ISO 3740 and DIN EN ISO 11200 shall be observed. |  | Poziomy hałasu podczas pracy: Należy przestrzegać odpowiednich przepisów serii norm DIN EN ISO 3740 i DIN EN ISO 11200.
1.41 | The crane operating voltages shall be 400/230 V, 50 Hz, 3-phase plus neutral plus protective earth including: |  | Napięcia robocze suwnicy muszą wynosić 400/230 V, 50 Hz, 3-fazowe plus naturalne plus uziemienie ochronne, obejmujące:
| Motors and drive control system or as per the sub-supplier’s standard | 400 V, 50 Hz | Silniki i układ sterowania napędem lub zgodnie ze standardem poddostawcy | 400 V, 50 Hz
| Convenience outlets, space heaters and illumination system | 230 V, 50 Hz | Podręczne gniazda, grzejniki pomieszczeń i system oświetlenia | 230 V, 50 Hz
| Power outlets | 400 V, 50 Hz | Gniazdka elektryczne | 400 V, 50 Hz
| Communication equipment, window wipers and washers, emergency lights, solenoid valves as required by the manufacturer | 24 VDC/12 VDC | Sprzęt komunikacyjny, wycieraczki i spryskiwacze szyb, światła awaryjne, elektrozawory zgodnie z wymaganiami producenta | 24 VDC / 12 VDC
| Power outlets for UHF/digital radio in the operator’s and checker’s cabins | 24 VDC (5 A) / 12 VDC (10 A) | Gniazda zasilania dla UHF / radia cyfrowego w kabinach operatora i kontrolera | 24 VDC (5 A) / 12 VDC (10 A)
1.42 | All electrical components installed outside and exposed to weather shall be at least of protection class IP 65 according to DIN EN/IEC 60529. |  | Wszystkie komponenty elektryczne zainstalowane na zewnątrz i wystawione na działanie warunków atmosferycznych powinny mieć co najmniej stopień ochrony IP 65 zgodnie z normą DIN EN / IEC 60529.
1.43 | The Contractor may either install two separate transformers for drive power and auxiliary power, or install one transformer with one common primary side and two secondary sides for voltages. |  | Wykonawca może albo zainstalować dwa oddzielne transformatory dla zasilania napędu i zasilania pomocniczego, albo zainstalować jeden transformator z jedną wspólną stroną pierwotną i dwoma stronami wtórnymi dla napięć.
1.44 | Motors: |  | Silniki:
| All electric motors to be rated according to DIN VDE 0530-31 in conjunction with publication IEC/TS 60034-31. |  | Wszystkie silniki elektryczne powinny być oceniane zgodnie z DIN VDE 0530-31 w połączeniu z publikacją IEC / TS 60034-31.
| Motors shall be chosen to operate at the maximum ambient temperatures and shall have a Class F winding insulation and Class F temperature rise. |  | Silniki należy dobrać do pracy w maksymalnych temperaturach otoczenia i powinny mieć izolację uzwojenia klasy F oraz klasę wzrostu temperatury F.
| The following minimum ratings are to be applied: |  | Należy stosować następujące minimalne oceny:
| Hoist/Trolley motor: | Continuous duty S1 -100% | Silnik wciągnika / wózka: | Praca ciągła S1 - 100%
| Gantry travel motors: | Intermittent Periodic S3 - 40% | Silniki suwnicowe: | Przerywana Okresowa S3 - 40%
| Boom hoist motor: | Intermittent Periodic S3 - 40% | Silnik wciągnika wysięgnika: | Przerywana Okresowa S3 - 40%
| MV Cable reel drive: | Intermittent Periodic S3 - 40% | Napęd będna kablowego SN: | Przerywana Okresowa S3 - 40%
| The protection class shall be IP 23 for motors installed in the machinery house. |  | Dla silników zainstalowanych w maszynowni stopień ochrony powinien wynosić IP 23.
| Motors installed outside the machinery house shall be minimum IP 65. |  | Silniki zainstalowane na zewnątrz maszynowni powinny mieć co najmniej IP 65.
| Silicon sealants shall not be used on or near any motor. |  | Uszczelniacze silikonowe nie mogą być używane na żadnym silniku ani w jego pobliżu.
1.45 | All cable ties shall be UV-proof and suitable for use in the specified ambient conditions. |  | Wszystkie opaski kablowe powinny być odporne na promieniowanie UV i nadawać się do stosowania w określonych warunkach otoczenia.
1.46 | All wires within the junction box or cubicle shall be installed according to numerical order as shown in the electrical wiring diagrams. |  | Wszystkie przewody w skrzynce połączeniowej lub szafie należy zainstalować zgodnie z kolejnością numeryczną, jak pokazano na schematach instalacji elektrycznej.
1.47 | Colour codes shall be according to applicable DIN EN/IEC 60445 or DIN VDE 0293-1/308 regulations and shall be approved by the Purchaser. All cables shall be correctly colour-coded for their intended application and shall include a green/yellow earth conductor. |  | Kody kolorów będą zgodne z obowiązującymi przepisami DIN EN / IEC 60445 lub DIN VDE 0293-1 / 308 i zostaną zatwierdzone przez Kupującego. Wszystkie kable powinny być odpowiednio oznaczone kolorami zgodnie z ich przeznaczeniem i powinny zawierać zielono-żółty przewód uziemiający.
1.48 | Communication protocol between PLC and each remote I/O unit and encoders shall be via fibre optics. Fibre optic cables shall also be installed for communication between E-house, operator’s cabin, checker’s cabin as well as to the port’s remote crane management and terminal operation system. |  | Protokół komunikacyjny między PLC a każdą zdalną jednostką I / O i koderami powinien odbywać się za pomocą światłowodów. Należy również zainstalować kable światłowodowe do komunikacji między E-house, kabiną operatora, kabiną kontrolera, jak również z portowym systemem zdalnego zarządzania suwnicą i systemem obsługi terminala.
1.49 | Assembly of conduits, cable trays, cable ladders as well as installation of cables and wiring shall follow IEC and DIN/VDE rules and regulations. |  | Montaż kanałów kablowych, korytek kablowych, drabinek kablowych, a także instalacja kabli i okablowania powinny być zgodne z zasadami i przepisami IEC oraz DIN / VDE.
1.5 | Crane Management System: |  | System zarządzania suwnicą:
| A complete computerised Crane Management System (CMS) with the necessary sensors and transducers shall be installed on crane and work in conjunction with the PLC to provide continuous monitoring, diagnostics, and data collection on the crane’s operating systems. |  | Kompletny skomputeryzowany system zarządzania dźwigiem (CMS) z niezbędnymi czujnikami i przetwornikami powinien być zainstalowany na suwnicy i współpracować ze sterownikiem PLC w celu zapewnienia ciągłego monitorowania, diagnostyki i gromadzenia danych w systemach operacyjnych suwnicy.
| The local CMS (LCMS) shall be connected to a remote crane management system (RCMS) to be installed in the port’s workshop. Connection shall be by the fibre optic cable which is part of the MV trailing cable. |  | Lokalny CMS (LCMS) należy podłączyć do zdalnego systemu zarządzania dźwigiem (RCMS), który ma zostać zainstalowany w warsztacie portu. Połączenie należy wykonać za pomocą kabla światłowodowego, który jest częścią wleczonego kabla SN.
| Status and performance of the drives including the AC supply, AC motor control, operator control, safety interlocks, and essential components like motors, gear reducers, rope drums, etc. shall be captured and displayed on the screen for evaluation of the crane’s mechanism. |  | Stan i wydajność napędów, w tym zasilanie prądem przemiennym, sterowanie silnikiem prądu przemiennego, sterowanie przez operatora, blokady bezpieczeństwa i podstawowe elementy, takie jak silniki, reduktory przekładni, bębny linowe itp., powinny być rejestrowane i wyświetlane na ekranie w celu oceny mechanizmu suwnicy.
| A detailed description of the crane management system shall be submitted with the tender documents. |  | Szczegółowy opis systemu zarządzania suwnicą należy złożyć wraz z dokumentacją przetargową.
| A detailed description of the RCMS (hardware and software) shall be submitted with the tender documents. |  | Szczegółowy opis systemu RCMS (sprzęt i oprogramowanie) należy złożyć wraz z dokumentacją przetargową.
1.51 | The trolley drive system shall either to be self-propelled or rope-driven. |  | Układ napędowy wózka powinien być z własnym napędem lub z napędem linowym.
1.52 | The trolley shall support the operator's cabin. Four (4) hydraulic buffers, one on each corner, shall be installed. |  | Wózek powinien podtrzymywać kabinę operatora. Należy zainstalować cztery (4) zderzaki hydrauliczne, po jednym na każdym narożniku.
1.53 | The trolley shall be completely decked with industrial gratings and shall be enclosed with hand railing with kick plates. |  | Wózek powinien być całkowicie pokryty kratami przemysłowymi i obudowany poręczą z listwami ochronnymi.
1.54 | The trolley frame shall be equipped with integral jacking points to support the trolley at any point of its travel during wheel replacement. |  | Rama wózka powinna być wyposażona w integralne punkty podnoszenia, aby podeprzeć wózek w dowolnym punkcie jego ruchu podczas wymiany koła.
1.55 | Hoist ropes shall be running continuously from the hoist drums through the trolley, system, and back to the drums. |  | Liny wciągarki powinny przebiegać nieprzerwanie od bębnów wciągnika przez wózek, system iz powrotem do bębnów.
1.56 | Waterside and landside catenary trolleys shall run on the trolley rails and support the main hoist ropes. |  | Wózki trakcyjne od strony wody i lądu będą poruszać się po szynach wózka i podpierać główne liny wciągarki
1.57 | Gantry: |  | Brama:
| Gear guards shall protect the gantry against collisions with trucks or other obstacles at quay level. |  | Osłony przekładni chronią bramę przed kolizjami z ciężarówkami lub innymi przeszkodami na poziomie nabrzeża.
| The motor can be mounted vertically (V1) or horizontally (B3) but shall not be mounted out of the buffer range. |  | Silnik można zamontować pionowo (V1) lub poziomo (B3), ale nie należy go montować poza obrysem zderzaka.
| Gantry travel should be possible if one motor fails. |  | Ruch suwnicy powinien być możliwy w przypadku awarii jednego silnika.
| The gantry shall be furnished with: |  | Suwnica powinna być wyposażona w:
| • Storm anchors, Push-down type emergency rail brakes, Contactless anti-collision system, Limit switches for ultimate-stop and compressed buffer mode, Personnel deflecting guards to be installed near the hydraulic buffers |  | • Kotwy burzowe, hamulce awaryjne typu push-down, bezkontaktowy system antykolizyjny, wyłączniki krańcowe dla trybu ostatecznego zatrzymania i bufora sprężonego, osłony odbijające personel zainstalowane w pobliżu zderzaków hydraulicznych
| • The drive of each wheel shall consist of an AC electric motor, a flexible coupling, driving through an enclosed oil-lubricated helical reducer which is flat flanged to the wheel. |  | • Napęd każdego koła powinien składać się z silnika elektrycznego prądu przemiennego, elastycznego sprzęgła napędzającego zamknięty reduktor śrubowy smarowany olejem, który jest płasko przymocowany do koła.
1.58 | With regard to vibration of motors, gear reducers and rotating equipment, the design and installation of main drives shall be in line with the applicable parts of DIN ISO 20816-1 and DIN EN/IEC 60034-14. |  | W odniesieniu do wibracji silników, reduktorów i urządzeń wirujących, konstrukcja i instalacja napędów głównych powinna być zgodna z odpowiednimi częściami norm DIN ISO 20816-1 i DIN EN / IEC 60034-14.
1.59 | The main hoist system shall be located in the machinery house based on a single rigid foundation. The hoisting motion shall be driven by electric motors via flexible couplings through totally enclosed gear to hoist drums. Two fail-safe disk brakes shall be mounted directly on the high speed shaft of the reducer. |  | System wciągarki głównej zostanie umieszczony w maszynowni na jednym sztywnym fundamencie. Ruch podnoszenia powinien być napędzany silnikami elektrycznymi za pośrednictwem sprzęgieł elastycznych przez całkowicie zamkniętą przekładnię do bębnów wciągnika. Dwa niezawodne hamulce tarczowe należy zamontować bezpośrednio na wale reduktora o wysokiej prędkości.
1.6 | The idle end of the drums shall be fitted with high-tensile shafts and run on heavy-duty self-alignment roller bearings enclosed in fabricated steel. |  | Wolne końce bębnów powinny być wyposażone w wały o dużej wytrzymałości na rozciąganie i pracować na wytrzymałych łożyskach samonastawnych, zamkniętych w prefabrykowanej stali.
1.61 | Each drum shall be provided with an electronic monitoring system for position, speed and over-speed. |  | Każdy bęben powinien być wyposażony w elektroniczny system monitorowania położenia, prędkości i przekroczenia prędkości.
1.62 | The dead ends of the reeve-up shall be independent but equalised and shall be safely accessible for inspection at the cross girder or M&R platform of the upper forestay hinges. |  | Ślepe końcówki nasadzenia powinny być niezależne, ale wyrównane i powinny być bezpiecznie dostępne do inspekcji na belce poprzecznej lub platformie M&R zawiasów górnego sztagu.
1.63 | Stairs, Ladders, Platforms, Walkways: |  | Schody, drabiny, platformy, chodniki:
| Based on DIN EN 13586 the crane shall be provided with stairs, ladders, platforms and walkways for safe and easy service, maintenance and inspection of all components and structural flanges to which access is required. |  | Zgodnie z normą DIN EN 13586 suwnica powinna być wyposażona w schody, drabiny, platformy i chodniki w celu zapewnienia bezpiecznej i łatwej obsługi, konserwacji i kontroli wszystkich elementów i kołnierzy konstrukcyjnych, do których wymagany jest dostęp.
| The top handrail shall be not less than 1,100 mm above platform level, clearance to structure shall be at least 50 mm; provision of kick plates and knee rungs shall be foreseen. |  | Górna poręcz powinna znajdować się nie mniej niż 1100 mm nad poziomem platformy, prześwit do konstrukcji powinien wynosić co najmniej 50 mm; należy przewidzieć nakładki na boki i szczeble kolanowe.
| Handrails along all stairs shall be continuous. Handrail ends shall be sealed to avoid water ingress. |  | Poręcze wzdłuż wszystkich schodów powinny być ciągłe. Końce poręczy powinny być uszczelnione, aby uniknąć wnikania wody.
| All handrails shall be properly aligned and the top handrail shall have a flush and smooth surface. |  | Wszystkie poręcze powinny być odpowiednio wyrównane, a górna poręcz powinna mieć równą i gładką powierzchnię.
| Platforms, walkways and stairs shall be covered with hot dipped galvanized gratings. |  | Podesty, chodniki i schody należy przykryć ocynkowanymi kratami.
1.64 | The operator's cab, machinery house, cable reel platform and other parts to be serviced, maintained and supervised shall be safely accessible by means of stairs and walkways. |  | Kabina operatora, maszynownia, platforma bębna kablowego i inne części, które mają być serwisowane, konserwowane i nadzorowane, muszą być bezpiecznie dostępne za pomocą schodów i chodników.
1.65 | Wire rope drums shall be selected according to FEM and DIN 15020-1, DIN 15061-1/2 and DIN 15062-1/2. |  | Bębny linowe należy dobierać zgodnie z FEM i DIN 15020-1, DIN 15061-1 / 2 i DIN 15062-1 / 2.
1.66 | Gear reducers shall be designed and rated in accordance with FEM and DIN 3990 or ISO 6336, but with a minimum service factor of 1.5 for trolley and gantry and 1.75 for hoist. |  | Reduktory biegów powinny być zaprojektowane i ocenione zgodnie z FEM i DIN 3990 lub ISO 6336, ale z minimalnym współczynnikiem pracy 1,5 dla wózka i suwnicy oraz 1,75 dla wciągnika.
1.67 | All gear housing shall be provided with a viewing glass to gauge the oil-level. Hoist and trolley gearboxes shall have an integrated thermometer in the viewing glass. |  | Cała obudowa przekładni powinna być wyposażona we wskażnik do pomiaru poziomu oleju. Skrzynie biegów wciągarki i wózka powinny mieć wbudowany termometr we wzierniku.
Table No 2.1 – Necessary equipment / Tabela Nr 2.1 – Niezbędne wyposażenie
The right-hand side of this table should be filled in by the Contractor. If the Contractor meets the requirements, it should enter the word "met", and when the Contractor proposes something more than the Ordering Party requires, it should enter its proposals. The Contractor must enter specific values of technical parameters. / Prawą stronę tej tabeli wypełnia Wykonawca. W przypadku spełnienia wymagań przez Wykonawcę należy wpisać słowo "spełnia", zaś w przypadku gdy Wykonawca proponuje coś więcej niż chce Zamawiający, należy wpisać swoje propozycje. Wykonawca musi wpisać konkretne wartości parametrów technicznych.
Item / Lp. | REQUIRED / ŻĄDANE |  |  |  |  | OFFERED / OFEROWANE
2.1 | Container spreader – requirements: |  | Chwytnia kontenerowa – wymagania
2.1.1 | Telescopic |  | Teleskopowa
2.1.2 | With the possibility of lifting two 20 'containers at the same time |  | Z możliwością podnoszenia dwóch kontenerów 20’ jednocześnie
2.1.3 | Automatically adjustable to 20’, 40’, 45’ by pressing buttons |  | Autoamtycznie regulowana na 20', 40', 45' za pomocą przyciśniecia przycisków
2.1.4 | Equipped with paddle fixing flippers |  | Wyposażona we flippery ustalające łopatkowe
2.1.5 | Equipped with LEDs informing about the condition (twisted/not twisted (locked/unlocked)) of the spreader’s twistlocks and presence on the container. |  | Wyposażona w diody led informujące o stanie (przekręcone, nie przekręcone) twislocków chwytni kontenerowej i obecności na kontenerze
2.1.6 | Equipped with a system of impact noise reduction and reducing vibrations transmitted by the spreader's structure during landing onto the container. |  | Wyposażona w system tłumienia hałasu uderzeniowego i zmniejszającego drgania przenoszone przez konstrukcję chwytni kontenerowej podczas osadzania go na kontenerze.
2.1.7 | Please specify which % of the vibrations the system is able to damp/suppress. |  | Należy podać jaki % drgań system jest w stanie stłumić
2.1.8 | Flippers lowered/raised hydraulically |  | Flippery opuszczane/ podnoszone hydraulicznie
2.1.9 | Possibility to control each flipper separately or a pair of flippers on each side |  | Możliwość sterowania każdym z flipperów z osobna lub parą flipperów na każdej ze stron
2.1.10 | At the corners, points enabling attaching additional safety chains securing a man-cage with people or chains for handling oversized cargo. SWL of each of the points min. 10 tons |  | Na narożach punkty umożliwiające doszeklowanie łańcuszków zabezpieczających kosz z ludźmi lub łańcuchów do przeładunków ponadgabarytów. DOR każdego z punktów minimum 10 ton
2.1.11 | Possibility to shift apart hooked-up 20’ containers for a distance of min. 150 cm |  | Możliwość rozsunięcia podhaczonych kontenerów 20’ na odległość minimum 150 cm
2.1.12 | Lifting capacity: minimum 41 tons when lifting single container and 65 t in combination 2x20’ at the same time (twinlift) |  | Udźwig: minimum 41 ton przy podnoszeniu pojedynczego kontenera i 65 ton w kombinacji 2x20’ jednocześnie
2.1.13 | Side shift of hooked up single container or 2x20’ minimum 30 cm to the left, right from the axis |  | Przesunięcie boczne zaczepionego pojedynczego kontenera lub 2x20', minimum 30 cm w lewo, w prawo do osi
2.1.14 | Design shall be based on DIN EN 13001 and FEM and shall consider a minimum of two million cycles. The spreader shall fit to the installed headblock. |  | Projekt powinien być oparty na normach DIN EN 13001 i MES i uwzględniać minimum dwa miliony cykli. Chwytnia kontenerowa powinna pasować do zamontowanej głowicy
2.1.15 | Twistlocks shall be suitable for ISO corner fittings. |  | Twistlocki powinny być przystosowane do naroża ISO.
2.1.16 | The spreader shall telescope by chain or belt drive from 20ft. to 40ft. in less than 30 seconds and from 20ft. to 45ft. in less than 40 seconds. |  | Chwytnia kontenerowa powinna mieć możliwość teleskopowania za pomocą napędu łańcuchowego lub pasowego od 20' do 40' w czasie krótszym niż 30 sekund orazod 20' do 45' w czasie krótszym niż 40 sekund.
2.1.17 | Manufacturer’s nameplate, SWL and the shall be clearly visible. |  | Tabliczka znamionowa producenta, SWL muszą być dobrze widoczne
2.1.18 | The spreader cubicle shall be provided with automatic illumination. |  | Szafa elektryczna chwytni kontenerowej powinna być wyposażona w automatyczne oświetlenie
2.2 | Control functions: winch speed limitation during approaching the container with spreader and during placing down the container, Twin 20’ containers detection system, height indication system. |  | Funkcja sterowania: system ograniczenia prędkości wciągarki podczas zbliżania chwytni kontenerowej do kontenera i podczas stawiania kontenera, system wykrywania dwóch kontenerów 20', system wskazywania wysokości
2.3 | Possibility to switch off the winch's speed limitation system during approaching the container by the spreader |  | Możliwość wyłączenia systemu ograniczenia prędkości wciągarki podczas zbliżania się chwytni kontenerowej do kontenera
2.4 | System of cameras for displaying images on screen in the operator's cabin: |  | System kamer umożliwiający wyświetlanie obrazów na ekranie w kabinie operatora:
2.4.1 | CCTV camera enabling visibility of the work (positioning) of the spreader and containers on a vessel |  | Kamera CCTV umożliwiająca widoczność pracy (umiejscowienia) chwytni kontenerowej i kontenerów na statku
2.4.2 | CCTV camera for observation of lowering and retracting the boom |  | Kamera CCTV przeznaczona do obserwacji wykładania i składania wykładacza
2.4.3 | CCTV cameras installed on the four corners of the crane enabling the operator to view the crane's travel path |  | Kamery CCTV zamontowane na czterech narożnikach suwnicy umożliwiające operatorowi podgląd toru jazdy suwnicy
2.4.4 | CCTV cameras installed on the spreader allowing visibility over the entire roof surface of a container |  | Kamery CCTV zamontowane na chwytni kontenerowej umożliwiające widoczność na całą powierzchnię dachową kontenera
2.4.5 | The min. 15" monitor inside the operator’s cabin shall have split screen mode for up to four (4) images and automatic change-over function. |  | Minimum 15 calowy monitor w kabinie operatora powinien posiadać tryb podziału ekranu na maksymalnie cztery (4) obrazy i funkcje autmatycznego przełączania
2.5 | System protecting against overloading of the STS crane as a result of e.g. container jamming in the guides |  | System zabezpieczający przed przeciążeniem suwnicy STS w wyniku np. zakleszczenia się kontenera w prowadnicach
2.6 | Emergency lighting: |  | Oświetlenie awaryjne:
| The machinery house, electrical house, PLC control room and operator’s cabin shall be equipped with an independent emergency LED lighting system. |  | Maszynownia, pomieszczenie elektryczne, sterownia PLC oraz kabina operatora powinny być wyopsażone w niezależny system oświetlenia awaryjnego LED
| The illumination level of LED emergency lights shall be not less than 30 Lux. |  | Poziom oświetlenia awaryjnych świateł LED nie powinien być mniejszy niż 30 luksów
2.7 | Illumination: |  | Oświetlenie:
| Lux level calculation is accordance with DIN EN 12665. |  | Obliczenie poziomu kusów jest zgodne z normą DIN EN 12665
| LED working lights (Floodlight) ensuring good visibility during operation and travelling by crane - minimum 100 LUX on ground level. |  | Światła robocze ledowe (sztuczne oświetlenie) zapewniające dobrą widoczność podczas pracy i przejazdu suwnicą – minimum 100 luxów na poziomie gruntu
| Along walkways, ladders, stairs and platforms | Min: 50 Lux | Wzdłuż chodników, drabin, schodów i platform: min. 50 Lux | Min. 50 Lux
| Machinery house | Min: 300 Lux | Maszynownia: min. 300 Lux | Min. 300 Lux
| Electrical house, PLC room | Min: 400 Lux | Pomieszczenie z elektryką, pomieszczenie z PLC: min. 400 Lux | Min. 400 Lux
| Operator’s cabin, with dimmer control | Min: 200 Lux | Kabina opertora, z kontrolą ściemniania: min. 200 Lux | Min. 200 Lux
| Four (4) LED floodlights shall be mounted on the legs, one on each, to illuminate the rails. |  | Cztery (4) reflektory LED powinny być zamontowane na nogach, po jednym na każdej, w celu oświeltenia szyn
| The floodlight enclosure shall be IP 65 marine-grade stainless steel with thermoset white powder coat. |  | Obudowa reflektora powinna być wykonana ze stali nierdzewnej klasy morskiej IP 65 z termoutwardzalną białą powłoką proszkową
| Access and walkway LED lights shall be mounted in rough-service anti-vibration type IP 65 housings with stainless steel fittings. |  | Oświetleni LED wejścia i chodnika powinno zostać zamontowane w odpornych na wstrząsy obudowach antywibracyjnych typu IP 65 z mocowaniami ze stali nierdzewnej
| Floodlights shall be shock-proof mounted with fall-down protection. Fall-down protection shall be made from stainless steel wire ropes or chains shall directly be connected to the lights’ housing and not to any fixing parts. |  | Naświetlacze powinny być zamontowane w wersji odpornej na wstrząsy z zabezpieczeniem przed upadkiem. Zabezpieczenie przed upadkiem musi być wykonane z lin stalowych lub łańcuchów ze stali nierdzewnej, które są bezpośrednio połączone z obudową świateł, a nie z żadnymi częściami mocującymi.
| The corrosion-resistant mounting device shall allow rotating the floodlight by minimum 180 ° for easy access for maintenance and repair. |  | Odporne na korozję urządzenia mocujące powinny umożliwić obrót reflektora o co najmniej 180 ° w celu ułatwienia dostępu przy konserwacji oraz naprawie
| Additionally a photo cell shall switch off the LED floodlights with an adjustable time delay when more than 1000 Lux daylight are detected. |  | Dodatkowo fotokomórka powinna wyłączać reflektory LED z ustawionym opóźnieniem w przypadku wykrycia światła dziennego powyżej 1000 Lux
| Boom floodlights shall be automatically turned off when the boom is lifted. |  | Reflektory wykładacza powinny wyłączać się automatycznie po jego podniesieniu.
| Access lighting shall be controlled from the crane access point, operator’s cabin, top elevator landing and electrical house. |  | Oświetlenie wejścia powinno być sterowane z punktu dostępu suwnicy, kabiny opertora, górnego podestu windy oraz pomieszczenia z elektryką
| All types of illumination media must be locally available in the country where the STS crane is operating. |  | Wszystkie rodzaje oświetlenia muszą być lokalnie dostępne w kraju, w którym pracują suwnica STS
2.8 | Warning signal during crane’s portal driving: sound signals and light signals |  | Sygnał ostrzegawczy podczas przejazdu bramą: dźwiękowy i świetlny
| Shall be mounted on each gantry leg. |  | Powinien być zamontowany na każdej nodze suwnicy
2.9 | Technical panel /display showing all crane functions and alarms (one in the ehouse, the other in the controller cabin mounted in a lockable housing) |  | Panel techniczny odzwierciedlający wszystkie funkcje i alarmy suwnicy (jeden w ehouse, drugi w kabinie kontrolera zamontowany w zamykanej obudowie)
2.10 | Remote control panel (for technical services) for the crane control located on the portal in its lower part, key-locked not accessible to third parties not related to technical services |  | Panel zdalnego (dla służb technicznych) sterowania suwnicą umieszczony na portalu w jego dolnej części, zamknięty nie dostępny dla osób trzecich nie związanych ze służbami technicznymi
2.11 | Remote access of the contractor's service to the crane system via internet connection |  | Zdalny dostęp serwisu wykonawcy do systemu suwnicy przez łącze internetowe
2.12 | Anti-collision system for the boom |  | System antykolizyjny dla wykładacza
2.12.1 | The boom shall be equipped with a contact-less anti-collision device on both sides. Alternative the boom shall be equipped with a contact-less mechanical anti-collision device on both sides. |  | Wykładacz powinien być wyposażony w bezdotykowe urządzenie antykolizyjne po obu stronach. Alternatywnie wykładacz powinien być wyposażony w bezdotykowe mechaniczne urządzenie antykolizyjne po obu stronach.
2.12.2 | The anti-collision device shall be maintainable without any additional safety equipment via walkway. |  | Urządzenie antykolizyjne powinno być konserwowane bez dodatkowego wyposażenia zabezpieczającego poprzez przejście.
2.12.3 | All contact-less anti-collision devices shall be designed to work under any weather conditions. |  | Wszystkie bezkontaktowe urządzenia antykolizyjne powinny być zaprojektowane do pracy w każdych warunkach pogodowych.
2.13 | Anti-collision system for the STS crane |  | System antykolizyjny dla suwnicy STS
2.13.1 | An FCMW (Radar) or ultra-sonic based type anti-collision device to prevent the crane from colliding with adjacent cranes during gantry travel shall be provided. |  | Należy zapewnić FCMW (radar) lub urządzenie antykolizyjne typu ultradźwiękowego, aby zapobiec zderzeniu się suwnicy z sąsiednią suwnicą podczas ruchu.
2.13.2 | The device shall reduce the gantry speed of the crane to creeping speed of 5 m/min when it is 10 m from the adjacent cranes, and shall bring the crane to a complete stop before the crane’s buffer comes into contact with that of adjacent cranes. |  | Urządzenie powinno zmniejszyć prędkość suwnicy do prędkości pełzania 5 m/min, gdy znajduje się on 10 m od sąsiednich suwnic i całkowicie zatrzymać suwnicę zanim zderzak suwnicy setknie się ze zderzkaiem sąsiedniej suwnicy
2.13.3 | Limit switches for ultimate stop shall be furnished at the buffers. An override switch shall allow positioning the cranes adjacent to each other (compressed buffer to buffer, or pushing mode). |  | Na zderzakach należy zapewnić wyłączniki krańcowe zatrzymania ostatecznego. Przełącznik nadrzędny powinien umożliwić ustawienie suwnic obok siebie (skompresowany zderzak do zderzaka lub tryb pchanie)
2.14 | Anti-sway system for container with spreader |  | System zapobiegania kołysania kontenera wraz z chwytnią kontenerową
2.14.1 | An efficient electronic-type anti-sway device shall be incorporated to prevent spreader and/or container sway during operation at any trolley speed, rated load and maximum operating wind speed |  | Należy zastosować wydajne urządzenie elektroniczne zapobiegające kołysaniu, aby zapobiec kołysaniu się chwytni kontenerowej lub kontenera podczas pracy przy dowlonej prędkości wózka, obciążeniu znamionowym i maksymalnej roboczej prędkości wiatru
2.14.2 | The system and the hardware shall operate under all weather conditions including fog, rain and snow and be of shock-proof design for severe marine environment. |  | System i osprzęt powinny działać we wszystkich warunkach pogodowych, w tym we mgle, deszczu i śniegu oraz powinny być odporne na wstrząsy w trudnych warunkach morskich
2.15 | Requirements for operator cabin: |  | Wymagania dotyczące kabiny operatora
2.15.1 | Panoramic ensuring low susceptibility to vibration |  | Panoramiczna zapewniająca niską podatność na wibracje
2.15.2 | Spacious, soundproofed and protected against excessive solar radiation, ensuring an optimal view to the load and the working area |  | Przestronna, wygłuszona i zabezpieczona przed nadmiernym promieniowaniem słonecznym, zapewniająca optymalny widok ładunku i obszaru roboczego
2.15.3 | Ergonomic, adjustable (down / up, front / rear), swivelling operator's seat adapted to work on an STS crane with adjustable armrests |  | Ergonomiczny, regulowany (dół/góra, przód/tył), obracany fotel operatora przystosowany do pracy na suwnicy STS wraz z regulowanymi podłokietnikami
2.15.4 | Controllers and work equipment grouped in a convenient and ergonomic way for the operator |  | Sterowniki i osprzęt roboczy zgrupowany w wygodny i ergonomiczny sposób dla operatora
2.15.5 | Additional fold-down seat for a technician or instructor |  | Dodatkowy składany fotel dla technika lub instruktora
2.15.6 | Cabinet for operating instructions, documents, operator's personal belongings, hanger, etc. |  | Szafka na instrukcję obsługi, dokumenty, rzeczy osobiste operatora, wieszak, itp.
2.15.7 | Air condition |  | Klimatyzacja
2.15.8 | Heating for a complete cabin |  | Ogrzewanie całej kabiny
2.15.9 | Additional blower of warm air onto the floor window and front window |  | Dodatkowy nadmuch ciepłego powietrza na szybę podłogową i przednią
2.15.10 | Cabin’s all windows made of toughened glass or laminated |  | Wszystkie szyby kabiny ze szkła hartowanego lub laminowanego
2.15.11 | The cabin shall be fitted with large rear view mirrors. |  | Kabina powinna być wwyposażona w duże lusterka wsteczne
2.15.12 | Tilting front window |  | Uchylna przednia szyba
2.15.13 | Wipers and washers at least for front window |  | Wycieraczki i spryskiwacze minimum dla szyby przedniej
2.15.14 | Anti-glare floor glass |  | Szyba podłogowa przeciwodblaskowa
2.15.15 | Internal sun blinds for all windows (except floor window) |  | Wewnętrzne, przeciwsłoneczne rolety wszystkich szyb (oprócz podłogowej)
2.15.16 | Control panel with full information about crane operation |  | Panel sterowania z pełnymi informacjami o operowaniu suwnicą
2.15.17 | Light in the cabin |  | Światło w kabinie
2.15.18 | Radio |  | Radio
2.15.19 | Portable digital -analogue radiotelephone in ETSI DMR standard - 3 sets |  | Radiotelefon przewoźny cyfrowo-analogowy w standardzie ETSI DMR – 3 komplety
2.15.19.1 | General specification: |  | Ogólna specyfikacja:
| • modulation type: FM and TDMA compliant with ETSI DMR; |  | • rodzaj modulacji: FM oraz TDMA zgodny z ETSI DMR;
| • frequency range: VHF: 136-174MHz; |  | • zakres częstotliwości: VHF: 136-174MHz;
| • adjustable output power in the range of: 1W - 25W; |  | • regulowana moc wyjściowa w zakresie: 1W – 25W;
| • number of channels: minimum 1024; |  | • ilość kanałów: minimum 1024;
| • channel spacing: 25/20 / 12.5kHz; |  | • odstęp międzykanałowy: 25/20/ 12.5kHz;
| • operating voltage: 13.6V +/- 15%; |  | • napięcie robocze: 13.6V +/-15%;
| • standby power consumption: <0.6A; |  | • pobór prądu w stanie czuwania: < 0.6A;
| • current consumption in receiving mode: <2.0A; |  | • pobór prądu w stanie odbioru: < 2.0A;
| • power consumption in transmitting mode: <5A at 5W, <8A at 25W; |  | • pobór prądu w stanie nadawania: < 5A przy 5W, < 8A przy 25W;
| • frequency stability: Minimum +/- 0.5ppm; |  | • stabilność częstotliwości: Minimum +/- 0.5ppm;
| • antenna impedance: 50Ω; |  | • impedancja anteny: 50Ω;
| • LCD display: minimum: colour with a diagonal of min. 2 inches; |  | • wyświetlacz LCD: minimum: kolorowy o przekątnej min. 2 cala;
2.15.19.2 | Receiver: |  | Odbiornik:
| • audio output power: 3W minimum; |  | • moc wyjściowa audio: minimum 3W;
| • audio distortion: ≤ 3%; |  | • zniekształcenia audio: ≤ 3%;
| • acoustic response: +1 ~ -3dB; |  | • odpowiedź akustyczna: +1 ~ -3dB;
| • Transmitted interference suppression: < -57dBm; |  | • tłumienie zakłóceń przekazywanych: < -57dBm;
2.15.19.3 | The transmitter: |  | Nadajnik:
| • audio distortion ≤ 3%; |  | • zniekształcenia audio ≤ 3%;
| • Acoustic response: +1 ~ -3dB; |  | • odpowiedź akustyczna: +1 ~ -3dB;
| • digital protocol: ETSI-TS102 361 -1,-2,-3; |  | • protokół cyfrowy: ETSI-TS102 361 -1,-2,-3;
| • Type of digital sound synthesizer: AMBE++; |  | • typ cyfrowego syntezatora dźwięku: AMBE++;
2.15.19.4 | Ambient parameters: |  | Parametry otoczenia:
| • operating temperature: min. -30°C, max. - +60°C; |  | • temperatura pracy: min. -30°C, max. - +60°C;
| • storage temperature: min. 40°C, max. - +85°C; |  | • temperatura przechowywania: min. 40°C, max. - +85°C;
| • resistance class: min. IP54; |  | • klasa odporności: min. IP54;
| • US military standard: MIL-STD-810 C/D/E/F; |  | • standard militarny USA: MIL-STD-810 C/D/E/F;
2.15.19.5 | Additional information: |  | Dodatkowe informacje:
| • operation in analogue system with frequency modulation and TDMA digital mode according to ETSI DMR Tier II; |  | • praca w systemie analogowym z modulacją częstotliwości oraz w trybie cyfrowym TDMA zgodnym z ETSI DMR Tier II
| • built-in GPS receiver; |  | • wbudowany odbiornik GPS
| • dynamic allocation of calls and data to the currently free slot both in direct mode (DMO) and when working through a relay station (RMO); |  | • dynamiczne przydzielanie rozmów i danych do aktualnie wolnej szczeliny zarówno trybie bezpośrednim (DMO) oraz przy pracy przez stację przekaźnikową (RMO)
| • signalling: 2-tone, 5-tone, CTCSS/CDCSS in analogue mode; |  | • sygnalizacja: 2-tone, 5-tone, CTCSS/CDCSS w trybie analogowym
| • optional possibility to work in ETSI DMR Tier III standard (after buying additional license); |  | • opcjonalna możliwość pracy w standardzie ETSI DMR Tier III (po wykupieniu dodatkowej licencji)
| • dedicated alarm button located on the front panel of the radio; |  | • dedykowany przycisk alarmowy umieszczony na froncie panelu radiotelefonu
| • volume control with dedicated knob; |  | • zmiana głośności dedykowanym pokrętłem
| • minimum of 4 programmable buttons marked at the factory (e.g. 1,2,3,3,4 or P1,P2,P3,P4) |  | • minimum 4 przyciski programowalne fabrycznie oznakowane (np. 1,2,3,4 lub P1,P2,P3,P4)
| • possibility of cooperation with the dispatching application having, among others, the possibility of displaying the location of the station on the map and recording calls; |  | • możliwość współpracy z aplikacją dyspozytorską posiadającą min. możliwość wyświetlania lokalizacji stacji na mapie oraz rejestracji rozmów
| • possibility of sending SMS text messages; |  | • możliwość wysyłania wiadomości tekstowych SMS
| • possibility of sending predefined SMS messages; |  | • możliwość wysyłania predefiniowanych wiadomości SMS
| • a possibility of checking whether the radio is within the range of the base station; |  | • możliwość sprawdzania czy radiotelefon jest w zasięgu stacji bazowej
| • possibility of remote deactivation (stunning) of the radiotelephone and its activation; |  | • możliwość zdalnej dezaktywacji (ogłuszenia) radiotelefonu oraz jego aktywacji
| • possibility of remote starting eavesdropping of the environment without the user's knowledge; |  | • możliwość uruchomienia zdalnego podsłuchu otoczenia bez wiedzy użytkownika
| • possibility to mask correspondence in digital mode according to ARC4 algorithm; |  | • możliwość maskowania korespondencji w trybie cyfrowym zgodnie z algorytmem ARC4
| • an authentication mechanism consistent with the mechanism used in the relay station; |  | • mechanizm autentyfikacji zgodny z mechanizmem zastosowanym w stacji przekaźnikowej;
2.15.19.6 | Components / Completion: |  | Ukompletowanie:
| • professional external microphone with a catch and a PTT button; |  | • mikrofon profesjonalny zewnętrzny z zaczepem i przyciskiem nadawania PTT
| • necessary cables, connectors, brackets and components for safe installation in the vehicle (power cable min. 3 m long with protection on the battery side and the possibility of disconnecting the fuse socket on the cable); |  | • niezbędne przewody, złącza, uchwyty i elementy umożliwiające bezpieczne zamontowanie w pojeździe (przewód zasilający o długości min. 3 m z zabezpieczeniem od strony akumulatorów i możliwością rozłączenia gniazda bezpiecznikowego na przewodzie)
| • external, additional loudspeaker with a minimum power of 10W with a cable length min. 2m and a connector compatible with the delivered radio; |  | • zewnętrzny, dodatkowy głośnik o mocy min. 10W z przewodem o długości min. 2m i złączem kompatybilnym z dostarczonym radiotelefonem
| • 24V / 12V converter. 24V input voltage, 12V output; Input current 12A, output 18A. Surge protection according to ISO7637-2 for 24V DC commercial vehicles. Protection against electrostatic discharge in accordance with ISO10605, ISO14982, |  | • przetwornica 24V/12V. Napięcie wejściowe 24V, wyjściowe 12V; Natężenie prądu wejściowe 12A, wyjściowe 18A. Ochrona przeciwprzepięciowa zgodnie z ISO7637-2 dla pojazdów użytkowych 24V DC. Ochrona przed wyładowaniami elektrostatycznymi zgodnie ISO10605, ISO14982
| • GPS antenna mounted on windscreen support panel with a 4m cable and a plug compatible with the delivered radio; |  | • antena GPS montowana na podszybiu z przewodem 4m i wtykiem kompatybilnym z dostarczonym radiotelefonem
| • car antenna with 1/4 wave length with spring; |  | • antena samochodowa o długości elektrycznej 1/4 fali ze sprężyną
| • gain not less than 0 dB in relation to the dipole λ / 4; |  | • zysk nie mniejszy niż 0 dB w stosunku do dipola λ/4
| • operating frequency range 146-174 Mhz, with WFS not worse than 1.5 (in the range +/- 5 Mhz from the center frequency); |  | • zakres częstotliwości pracy 146-174 Mhz, z WFS nie gorszym niż 1,5 (w zakresie +/- 5 Mhz od częstotliwości środkowej)
| • min. power supplied to the antenna 50 W; |  | • min. moc doprowadzona do anteny 50 W
| • antenna cable min. 5 m. Terminated with a compatible plug with a radio connector. |  | • kabel antenowy o długości min. 5 m. zakończony wtykiem zgodnym, ze złączem radiotelefonu
2.15.20 | Outside platforms on both sides of the cabin for easy access for cleaning the side- and front- windows. Direct access to the platforms |  | Podesty po obu stronach kabiny na zewnątrz umożliwiające łatwy dostęp do czyszczenia szyb bocznych i przedniej. Bezpośredni dostęp do podestów.
2.15.21 | Emergency, additional access to the operator’s cabin from the boom, e.g. using a fixed ladder |  | Awaryjny, dodatkowy dostęp do kabiny operatora z wykładacza, np. za pomocą stałej drabiny
2.15.22 | The cabin framing shall be securely (fall-down protected, earth-quake proof) fastened to the trolley by means of high-strength structural fasteners and eliminate relative movement. |  | Konstrukcja kabiny powinna być bezpiecznie przymocowana do wózka (zabezpieczona przed upadkiem, odporna na trzęsienia ziemi) za pomocą mocnych łączników konstrukcyjnych i tak aby eliminować ruch względny
2.15.23 | Both seats shall be fitted with seat belts. |  | Oba siedzenia muszą być wyposażone w pasy bezpieczeństwa
2.15.24 | Monitors shall be ruggedised, have a minimum size of 15" and shall not be affected by sunlight. |  | Monitory muszą być wzmocnione, mieć minimalny rozmiar 15 cali i nie powinny być narażone na działanie promieni słonecznych
2.15.25 | Spreader indicating lights (red = locked, green = unlocked, yellow = landed, twinlift = blue) shall be installed on a console mounted at the bottom of the front window. |  | Na konsoli zamontowanej w dolnej części przedniej szyby należy zainstalować lampki sygnalizacyjne chwytni (czerwona = zablokowana, zielona = odblokowana, żółta = posadowiona na kontenerze, niebieska = twinlift).
2.15.26 | Final size and layout of operator's cabin including console layout shall be submitted to the Purchaser for approval. |  | Ostateczny rozmiar i układ kabiny operatora, w tym układ konsoli, zostanie przedsawiony Zamawiającemu do zatwierdzenia
2.16 | Requirements for checker’s cabin: |  | Wymagania dotyczące kabiny kontrolera:
2.16.1 | Installed under the sill beam |  | Zamontowana pod belką progową
2.16.2 | Insulated, glazed, key-locked |  | Izolowana, przeszklona, zamykana zamkiem na klucz
2.16.3 | Equipped with a desk, seat, locker for documents |  | Wyposażona w biurko, siedzenie, szafkę na dokumenty
2.16.4 | The sliding door shall be equipped with suitable means for exterior locking and a door stopper. |  | Drzwi przesuwne powinny być wyposażone w odpowiednie środki do zewnętrznego ryglowania oraz w ogranicznik drzwi
2.17 | Communication System: |  | System komunikacji:
2.17.1 | A low-voltage multi-station intercom system shall be installed for communication between: |  | Należy zamontować niskonapięciowy wielostanowiskowy system interkom służacy do komunikacji pomiędzy:
| • Operator's cabin |  | • Kabiną opertatora
| • Machinery house at local control stations |  | • Maszynownią na lokalnych stacjach kontroli
| • PLC control room |  | • Kontrolnym pomieszczeniem PLC
| • Crane access point |  | • Punktem dostępu do suwnicy
| • Checker’s cabin |  | • Kabiną kontrolera
| • Elevator |  | • Windą
| • Cable reel platform |  | • Platformą bębna kablowego
| • Boom tip platform |  | • Platformą końcówki wysięgnika
| • Trolley platform |  | • Platformą wózka
| • Top of A-frame |  | • Szczytem suwnicy (bocianie gniazdo)
2.17.2 | All above listed stations shall have handsets with call buttons and “press to talk” buttons and be equipped with a volume control. |  | Wszystkie wymienione powyżej stacje powinny mieć słuchawki z przyciskiem wywoływania i przyciskiem "naciśnij, aby rozmawiać" oraz wyposażone w regulator głośności
2.17.3 | Units exposed to weather shall be housed in weather-proof IP 55 corrosion resistant enclosures. |  | Jendostki wystawione na działanie warunków atmosferycznych powinny być umieszczone w obudowach odpornych na warunki atmosferyczne IP 55, odpornych na korozje
2.17.4 | The machinery house shall have additional loudspeakers to allow communication with operating drives. |  | W maszynowni powinny być dodatkowe głośniki umożliwiające komunikację z pracującymi napędami.
2.17.5 | The underside of the operator’s cabin shall be equipped with a loudspeaker of minimum 100 dB(A) and 400 mm diameter to allow the operator to talk via a microphone on his control console to personnel on the quay or vessel. |  | Spód kabiny opertora musi być wyposażony w głośnik o minimalnym natężeniu 100 dB (A) i średnicy 400 mm, aby umożliwić operatorowi rozmowę z personelem na nabrzeżu lub statku przez mikrofon znajdujący się na konsoli sterowania
2.18 | Working hours counters for: winch, travel drive, boom lowering/hoisting, working cycles of the crane |  | Liczniki godzin pracy podzespołów: wciągarki, jazdy wózkiem, pracy wykładacza, licznik cykli pracy suwnicy
2.19 | First-aid kits located in the operator's cabin, e-house, checker’s cabin, 6 kg powder extinguishers (number and arrangement in accordance with applicable regulations) |  | Apteczki umieszczone w kabinie operatora, e-house, kabinie kontrolera, 6 kg gaśnice proszkowe (ilość i rozmieszczenie zgodne z obowiązującymi przepisami)/
| Additionally powder extinguishers shall be located: at the machinery house / at quay level, adjacent to the access ladder / at quay level, at waterside / on the MV cable reel platform / at the snag-TLS hydraulic station / in the elevator / on top of the trolley. |  | Dodatkowo gaśnice proszkowe należy zloaklizować: przy maszynowni / na poziomie nabrzeża, przy drabinie wyjściowej / na poziomie nabrzeża, od strony wody / na platformie bębna kablowego MV / na stacji siłowników hydraulicznych snag-TLS / w windzie / na szczycie wózka
2.2 | A diagnostic system allowing for quick determining the cause of crane malfunction |  | Układ diagnostyki pozwalający na szybkie określenie powodu niepoprawnego funkcjonowania suwnicy
2.21 | Ensuring the Ordering Party with an access to the data logger recording data on crane use and service |  | Zapewnienie Zamawiającemu dostępu do urządzenia zapisującego dane o wykorzystaniu i obsłudze suwnicy
| The data logger must meet at least one of the conditions: |  | Urządzenie musi spełniać co najmniej jeden z warunków
| • it is equipped with a memory card for reading information on a computer, |  | • jest wyposażone w kartę pamięci do odczytu informacji w komputerze
| • it is possible to read the information after connecting this device (data logger) to a computer with standard software, |  | • istnieje możliwość odczytu informacji po podłączeniu tego urządzenia do komputera ze standardowym oprogramowaniem
| • it is possible to read the information after connecting this device (data logger) to a computer with software in which the Contractor will equip the Orderer’s computer, |  | • istnieje możliwość odczytu informacji po podłączeniu tego urządzenia do komputera z oprogramowaniem lub zalogowaniu się do aplikacji, w które Wykonawca wyposaży komputer Zamawiającego
| • it is possible to read and process the data by Service, which will then be sent to the Ordering Party within a period not exceeding 3 days |  | • istnieje możliwość sczytania i przetworzenia danych przez Serwis, które następnie zostaną przesłane Zamawiającemu w terminie nie przekraczającym 3 dni
| Data on the device (data logger) must be stored for a minimum of 30 days. |  | Dane w urządzeniu muszą być przechowywane przez minimum 30 dni.
| Possibility of assigning operations to individual operators via card readers or RFID in the amount of 40 pieces. |  | Możliwość przypisania operacji do poszczególnych operatorów sprzętu poprzez czytniki kart lub RFID w ilości 40 sztuk.
| Lifetime access license |  | Dożywotnia licencja dostępu
2.22 | All labels and information / warnings placed on the equipment in Polish language |  | Wszystkie etykiety i informacje/ ostrzeżenia umieszczone na sprzęcie w języku polskim
2.23 | CE marking in a visible place |  | Znak CE umieszczony w widocznym miejscu
2.24 | Plate with load parameters located in the area of operator’s view area |  | Tabliczka z parametrami obciążeń zlokalizowana w obszarze widoczności operatora
2.27 | Local control stations shall be provided for maintenance and emergency operation purposes. The operator at the local control station shall gain control of the respective drive only after turning a key selector switch. |  | Należy zapewnić lokalne stanowisko sterowania dla celów konserwacji i działań awaryjnych. Operator na lokalnym stanowisku sterowania powinien przejąć kontrolę nad odpowiednim napędem dopiero po przekeceniu przełącznika kluczykowego
| The following local control stations shall be provided: |  | Zapewnione są następujące lokalne stacje sterowania:
| • Hoist and Boom Hoist |  | • Wciągarka i wciągarka wykładacza
| • Trolley Emergency Drive |  | • Awaryjna jazda wózkiem
| • Gantry Local Control Station |  | • Lokalna stacja sterowania bramą suwnicy
| • MV Cable Control Station |  | • Stacja sterowania kablem MV
| • Snag Control Station |  | • Stacja kontroli zaczepów hydraulicznych
2.28 | Festoon System: |  | System podwieszany (firanka kablowa):
| The festoon system must conform to latest revision of applicable DIN/VDE regulations. Speed and acceleration time shall correspond to the trolley design. |  | System podwieszany musi być zgodny z najnowszą wersją obowiązujących przepisów DIN / VDE. Prędkość i czas przyspieszenia muszą odpowiadać konstrukcji wózka.
| Tracks shall be “I”-shaped members in hot-dipped galvanized steel |  | Szyny powinny być elementami w kształcie litery „I” ze stali ocynkowanej ogniowo
| The landside catenary trolley may be also connected to the festoon system |  | Wózek jezdny w płaszczyźnie poziomej może być również podłączony do systemu podwieszanego
| A self-driven festoon system shall be installed, when deemed necessary by the manufacturer |  | Jeżeli producent uzna to za konieczne, należy zainstalować samonapędzający się system podwieszany
| The entire festoon system must be installed in strict line with the manufacturer's recommendations. Installation shall be approved by the original equipment manufacturer. |  | Cały system podwieszany należy zamontować ściśle według zaleceń producenta. Instalacja musi zostać zatwierdzona przez producenta oryginalnego wyposażenia.
| A platform to access and service the festoon system from both sides shall be furnished at the rear of the girder. |  | Platforma umożliwiająca dostęp i obsługę z obu stron systemu podwieszonego powinna być umieszczona z tyłu dźwigara.
| As an alternative to the festoon system a power chain system may be offered. |  | Jako alternatywę dla systemu podwieszanego może być oferowany system łancucha energetycznego.
| Power Chain System: |  | System łańcucha energetycznego:
| The power chain design must conform to the latest revision of applicable DIN/VDE regulations. Speed and acceleration time shall correspond to the trolley design. Power and control wiring shall run in highly flexible insulated cables. |  | Konstrukcja łańcucha energetycznego musi być zgodna z najnowszą wesją oobwiązujących przepisów IDN /VDE. Prędkośc i czas przyspieszenia muszą odpowiadać konstrukcji wózka. Okablowanie zasilające i sterujące powinno przebiegać w bardzo elastycznych izolowanych kablach.
| Ease of maintenance has to be ensured. |  | Należy zapewnić łatwość konserwacji
| The guiding channel of the power chain shall be made on stainless steel. |  | Kanał prowadzący łańcuch napędowy powinien być wykonany ze stali nierdzewnej
| The system must be installed in strict line with the manufacturer's recommendations. Installation shall be approved by the original equipment manufacturer. |  | System musi być zainstalowany ściśle według zaleceń producenta. Instalacja musi zostać zatwierdzona przez producenta orginalnego wyposażenia
2.29 | Cable Reel Systems |  | System bębnów kablowych:
| The entire design shall include all necessary provisions to prevent damage, stress, over-tension, slack cable or any unnecessary wear of the cables. |  | Cały projekt powinien zawierać wszystkie niezbędne środki zapobiegające uszkodzeniom, naprężeniom, rozciągnięciom, luzowaniom kabli lub niepotrzebnemu zużyciu kabli
| The torque calculation for the MV cable and the cable reel system shall be made by the original cable reel system supplier. |  | Obliczenia momentru obrotowego dla kabla średniego napięcia i systemu bębnów kablowych powinny być wykonane przez orginalnego dostawcę systemu bębnów kablowych
| A brake mechanism shall be provided to prevent uncontrolled cable pay-out when the MV is not energized. |  | Powinien być zapewniony mechanizm hamulcowy, aby zapobiec niekontrolowanemu wysuwowi kabla, gdy kabel średniego napięcia nie jest zasilany
| The drive systems shall be equipped with a cam limit switch to monitor the last cable turn. |  | Układy napędowe powinny być wyposażone w wyłączniki krańcowe do monitowowania ostatniego zwoju kabla
| The maximum cable tension, as recommended by the cable manufacturer, shall not be exceeded under any operating condition. |  | Maksymalne naprężenia kabla, zgodnie z zaleceniami producenta, nie mogą być przekraczane w żadnych warunkach roboczych
| The horizontal cable deflection system shall be of galvanised steel construction with stainless steel fasteners and include a pendulum arm with limit switches to provide slack cable protection, over-tension protection and change of travel direction detection. |  | Poziomy system odchylania kabla powinien być wykonany z ocynkowanej stali z łącznikami ze stali nierdzewnej i zawierać ramie wahadłowe z wyłącznikami krańcowymi w celu zabezpieczenia luźnego kabla, zabezpieczenia przed nadmiernym napięciem i wykrywaniem zmiany kierunku jazdy
| Cable guide rollers guiding the cable from the reel to the horizontal cable deflection system shall be spaced at minimum three meter intervals. |  | Rolki kablowe prowadzące kabel ze szpuli do poziomego systemu odchylania kabla powinny być rozmieszczone w odstępach co najmniej trzech metrów
2.3 | Convenience and Power Outlets: |  | Udogodnienia i gniazda zasilające
2.30.1 | Convenience SCHUKO type outlets, CEE 7/4 shall be suitable for operation of conventional hand power tools. |  | Podręczne gniazda typu SCHUKO, CEE 7/4 powinny być przystosowane do obsługi konwencjonalnych narzędzi ręcznych
2.30.2 | Convenience outlets shall be duplex type, 16 A, with an industrial enclosure suitable for marine environment minimum IP 44, and if installed outside fuse-protected with hinged gasketed covers, IP 67. |  | Podręczne gniazda powinny być typu duplex, 16 A, z obudową przmysłową odpowiednią do środowiska morskiego, co najmniej IP 44, a jeśli są zainstalowane na zewnątrz, zabepieczone bezpiecznikami z pokrywami i uszczalkami na zawiasach, IP 67
2.30.3 | Additionally CEE-type three-phase, 5-pole, 32 A fused-protected power outlets shall be provided. The enclosure shall be of industrial type suitable for marine environment minimum IP 44 (IP 67 if installed outside) with hinged gasketed covers. |  | Dodatkowo należy przewidzieć trójfazowe, 5-biegunowe, 32 A gniazdka zasilające z bezpiecznikami typu CEE. Obudowa powinna być typu przemysłowego odpowiedniego do środowiska morskiego o minimalnym stopniu ochrony IP 44 (IP 67 w przypadku montażu na zewnątrz) z pokrywami na zwiasach i uszczelkami
2.30.4 | Respective outlets shall be provided at the locations indicated in the following table: |  | Poszczególne gniazda należy zapewnić w miejscach wskazanych w poniższej tabeli:
| Location: | Schuko type, 16 A duplex / CEE type 3‑phase, 32 A | Lokalizacja: | typ Schuko 16 A duplex | trójfazowy typ CEE, 32 A
| In the operator's cabin | 2 - | W kabinie operatora: | 2 | -
| At the boom tip | 1 - | Na końcu wysięgnika: | 1 | -
| At the end of girder | 2 - | Na końcu dźwigara: | 2 | -
| At the boom, near hinge point | 1 1 | Na wysięgniku, w pobliżu zawiasu: | 1 | 1
| On the A-frame platform | 1 - | Na platofrmie w kształcie litery A: | 1 | -
| In the Ehouse | 2 - | W Ehouse: | 2 | -
| In the PLC room | 2 - | W pokoju PLC: | 2 | -
| In the machinery house | 2 2 | W maszynowni: | 2 | 2
| At gantry level, on each side | 2 1 | Na poziomie bramy, na każdej stronie: | 2 | 1
| On the trolley platform | 1 1 | Na platformie wózka: | 1 | 1
| On the MV cable reel platform | 1 - | Na platformie bębna kablowego: | 1 | -
| In each drive cubicle and larger junction boxes/cubicle | 1 - | W każdej szafir napędowej i większych skrzynkach połączeniowych: | 1 | -
| On top of the elevator | 1 - | Na szczycie windy: | 1 | -
| In the checker’s cabin | 2 - | W kabinie kontrolera: | 2 | -
2.30.5 | In addition to the above, the PLC room shall be equipped with sufficient convenience outlets required for printer, PC, monitor and associated equipment. |  | Oprócz powyższczego, pomieszczenie PLC będzie wyposażone w wystarczjącą liczbę odpowiednich gniazd wymaganych dla durkarki, komputera, monitora i związanego z nim sprzętu
2.31 | All electrical and mechanical equipment installed on the crane shall be protected against damages from lightning. |  | Całe wyposażenie elektryczne i mechaniczne zainstlowane na suwnicy pownno być chronione przed uszkodzeniami od wyładowań atmosferycznych
2.32 | Sequence Control (PLC): |  | Sterowanie sekwencyjne (PLC):
| All sequencing and inter-locking functions for drives, except emergency stops and spreader control functions shall be performed by a Programmable Logic Controller (PLC). |  | Wszystkie funkcje sekwencjowania i blokowania napędów, z wyjątkiem zatrzymania awaryjnego i funkcji sterowania chwytnią kontenerową powinny być wykonywane przez programowalny sterownik logczny (PLC)
| If there are other individual PLCs for specific crane components (except elevator) they shall be able to intercommunicate with the main crane PLC (master controller) through a standard network. |  | Jeśli istnieją inne indywidualne sterowniki PLC dla określonych elementów suwnicy (z wyjątkiem windy), powinno one być w stanie komunikować się z głównym sterownikiem PLC (najważniejszy sterownik)suwnicy za pośrednictwem standardowej sieci
| The main crane PLC (master controller) shall be located in the silent room of the electric house and shall have fault logging and diagnostic function capability in conjunction with the CMS. |  | Główny sterownik suwnicy PLC (najważniejszy sterownik) powinien znajdować się w cichym pomieszczeniu Ehouse i mieć możliwość rejestrowania błędów i funkcji diagnostycznych w połączeniu z CMS
| All components of the main crane PLC shall be robust and of high data integrity for use in industrial environments of high temperatures, dust, vibration, humidity, electrical noise or other harsh conditions. |  | Wsyzstkie komponenty głównego sterownika PLC suwnicy będą solidne i zapewniające wysoką integralność danych do użytku w środowiskach przemysłowych o wysokich temperaturach, zapyleniu, wibracjach, wilgotności, hałasie elektrycznym lub unnych trudnych warunkach
| The PLC shall be fail-safe with redundant components to guarantee highest availability. |  | PLC powinien być odporny na awarie z dodatkowymi komponentami, aby zagwarantować najwyższą dostępność
| The PLC shall further comply with DIN EN/IEC 61508 and DIN EN/IEC 62061 for functional safety as well as with DIN EN/IEC 60870-5 regarding transmission of signals. |  | PLC powinien ponadto być zgodny z normami DIN EN/ IEC 61508 i DIN EN/ IEC 62061 w zakresie bezpieczeństwa funkcjonalnego, a także z normą DIN EN / IEC 60870-5 w zakresie transmisji sygnałów
| The PLC program as well as the crane’s fault logging and diagnostic system, shall be accessed from the crane management system. Communication protocol between control system and crane management system shall be Ethernet. |  | Program PLC, jak również system rejestrowania błędów i dagnostyki suwnicy powinny być dostępne z systemu zarządzania suwnicą. Protokół komunikacyjny pomiędzy systemem sterowania a systemem zarządzania suwnicą będzie realizowany przez Ethernet
| Communication with drives from the PLC level enabling monitoring and diagnosis of drive states. |  | Komunikacja z napędami z poziomu PLC umożliwia monitorowanie i diagnostykę stanów napędów
| All important control elements (PLC, drives, visualization) should be available from one project. |  | Wszystkie ważne elementy sterowania (PLC, napędy, wizualizacja) powinny być dostępne z jednego projektu
| The prepared project should contain descriptions of all used variables, inputs and outputs, and a list of errors with descriptions in English and Polish. |  | Przygotowany projekt powinien zaiwerać opisy wszystkich użytych zmiennych, wejść i wyjść oraz listę błędów z opisami w języku angielskim i polskim
2.33 | The manually operated and gravity engaged storm anchors for gantry shall be mounted on a structural frame secured to the sill beams. The storm anchors shall be designed to hold the crane against the maximum specified stowed wind load parallel to the gantry runway without assistance of the gantry brakes. |  | Kotwy sztormowe suwnicy obsługiwane ręcznie i grawitacyjnie należy montować na ramie konstrukcyjnej przymocowanej do belek progowych. Kotwy sztormowe muszą być zaprojektowane tak, aby utryzmywały suwnicę przy maksymalnym określonym obciążeniu wiatru w stanie złożonym równolegle do kierunku poruszania się startowej sunicy bez poomocy hamulców suwnicy
2.34 | Bolts, nuts and washer shall inter alias correspond to the following DIN or ISO norms. |  | Śruby, nakrętki i podkladki powinny między innymi odpowiadać następującym normom DIN oraz ISO
| Hexagon high-tensile bolts and nuts | DIN EN ISO 4014, DIN EN ISO 4032, DIN EN 14399-4 | Śruby i nakrętki sześciokątne o dużej wytrzymałości na rozciąganie
| Washers for high-tensile bolts | DIN EN 14399-6 | Podkładki do śrub o dużej wytrzymałości na rozciąganie
| Fasteners - General requirements for bolts, screws, studs and nuts | DIN ISO 8992 | Elementy złączne - Ogólne wymagania dotyczące śrub, wkrętów, kołków i nakrętek
| Ribe-CS bolts for slap blocks | DIN EN ISO 10642 | Śruby Ribe-CS do klocków
| Self-locking nuts | DIN EN ISO 7040 | Nakrętki samozabezpieczające
| Respective DIN or corresponding ISO norms shall be indicated on all mechanical drawings. Other international norms are subject to approval of the Purchaser. |  | Na wszystkich rysunkach mechanicznych należy wskazać odpowiednie normy DIN lub odpowiadające im normy iSO. Inne normy międzynarodowe podlegają akceptacji Kupującego
2.35 | The headblock shall be designed for quick manual connection to the telescopic spreader using four pin-locks. The connection between headblock and spreader shall be designed for the specified loads. A warning light shall be provided at the operator's control console to indicate when the "without spreader" mode has been activated. |  | Blok czołowy powinna być zaprojektowana do szybkiego ręcznego podłączenia do teleskopowej chwytni za pomocą czterech sworzni. Połączenie między głowicą a rozpórką powinno być zaprojektowane dla określonych obciążeń. Na konsoli sterowania operatora musi się znajdować lampka ostrzegawcza wskazująca, kiedy został włączony tryb „bez chwytni”.
2.36 | The cable shall be collected in a baloney cable basket on the headblock. |  | Kabel powinien zostać zebrany w balonowym koszu na bloku czołowym
2.37 | Access ladders shall be provided on the long sides of the headblock matching the ladders of the spreader. |  | Na dłuższych bokach bloku czołowego należy przewidzieć drabiny dostępowe pasujące do drabinek chwytni.
2.38 | Weighing System - Load Cells: The system is based on four (4) individual load cells, one for each hoist wire rope. The load cells with a capacity of up to the minimum braking load of the individual wire rope are to be fitted “in line” with the wire ropes. The load cells shall be numbered and labelled and the numbering shall correspond to the load indications displayed in the CMS. |  | System ważenia: - ogniwa obciążnikowe: system oparty jest na czterech (4) indywidualnych ogniwach obciążnikowych, po jednym na każdą linę wciągarki. Ogniwa obciążnikowe o nośności minimalnego obciążenia hamującego pojedynczje liny należy montować "w jednej linii" z linami stalowymi. Ogniwa obciążnikowe są ponumerowane i oznakowane, a numeracja powinna odpowiadać wskazaniom obciążenia wyświetlanym w CMS
2.39 | Overload: A system shall be provided which shall automatically stop the hoisting motion and allow lowering only if an operator attempts to lift a load in excess of 110 ± 5% of the rated single, twin-lift and hook capacity of the crane. An override shall be supplied to allow adjustment to 125% for dynamic testing purposes. Dynamic and static tests are required by Polish authorities T.D.T. as well. |  | Przeciążenie: Należy zapewnić system, który automatycznie zatrzymuje ruch podnoszenia i umowżliwia opuszczanie tylko wtedy, gdy operator próbuje podnieść ładunek przekraczający 110 ± 5% znamionowego udźwigu pojedynczego kontenera, dwóch kontenerów 20'i obciążenia nominalnego haka. Należy zapewnić korektę, aby umożliwić regulację do 125% dla testów synamicznych. Badania dynamiczne i statyczne są wymagane także przez polskie władze TDT
2.4 | The slack rope protection system is connected to the load cells and shall automatically shut down the lowering motion and allow hoisting only when the main hoist rope becomes slack. When the operator wants to raise the spreader and “slack rope” is indicated, the hoisting speed shall be limited to slowdown speed until minimum 80% of the tare weight of the lifting device has been reached. |  | System zabezpieczenia luźnej liny jest podłączony do ogniw obciążnikowych i powinien automatycznie wyłączać ruch opuszczania i umożliwiać podnoszenie tylko wtedy, gdy główwna lina wciągnika jest luźna. Gdy operator chce podnieść chwytnię kontenerową i pojawia się komunikach "luźna lina", prędkość podnoszenia powinna być ograniczona do prędkości zwalniania, aż do osiągnięcia 80% masy własnej urządzenia podnoszącego
2.41 | Encoders, cam limit and over-speed switches shall preferably be directly driven and be supplied in an IP 67 enclosure. |  | Urządzenia kodujące, wyłączniki krańcowe i wyłączniki prędkości powinny być napędzane bezpośrednio i dostarczane w obudowie IP 67
2.42 | Limit switches shall be used for emergency and safety circuits to ensure trouble-free operation under all conditions in line with DIN EN ISO 14119. |  | W obwodach awaryjnych i zabezpieczających należy stosować wyłączniki krańcowe, aby zapewnić bezproblemową pracę w każdych warunkach zgodnie z normą DIN EN ISO 14119.
2.43 | Location of the E-Stop pushbuttons: |  | Lokalizacja przycisków zatrzymania awaryjnego
| One (1) inside the operator's cabin on the lateral control board |  | Jeden (1) w kabienie operatora na bocznej tablicy sterowniczej
| Two (2) in the machinery house |  | Dwa (2) w maszynowni
| Four (4) at ground level, one (1) at each crane leg |  | Cztery (4) na poziomie gruntu, po jednym (1) na każdej nodze suwnicy
| One (1) at crane access |  | Jeden (1) przy dostępie do suwnicy
| One (1) on the trolley |  | Jeden (1) na wózku suwnicy
| One (1) in checker’s cabin |  | Jeden (1) w kabinie kontrolera
| Two (2) at boom, one at boom tip and one at halfway |  | Dwa (2) na wykładaczu, jeden na końcu wysięgnika i jeden w połowie
| At any other location deemed necessary by the manufacturer |  | W każdym innym miejscu uznanym za konieczne przez producenta
2.44 | An anemometer and wind direction indicator shall be provided on top of the A-frame withstanding winds up to 60 m/s with an accuracy of ± 2% of the full range. |  | Anemometr i wskaźnik kierunku wiatru należy umieścić na szczycie ramy A, wytrzymującej wiatr do 60 m/s, z dokładnością do ± 2% pełnego zakresu
| When the wind reaches the shutdown level, all motions shall come to a normal stop. In case the wind speed falls below the shutdown level again, all crane systems revert to normal. |  | Kiedy wiatr osiągnie poziom wyłączenia, wszystkie ruchy zatrzymają się normalnie. W przypadku, gdy prędkość wiatru spadnie poniżej poziomu wyłączenia, wszystkie systemy suwnicy powrócą do normlanego stanu
| The system shall be suitable for crane application in a marine and highly corrosive environment, insensitive to vibrations. Original manufacturer’s recommendations for installation shall be strictly followed. |  | System powinien być przystosowany do zastosowań dźwigowych w środowisku morskim i silnie korozyjnym, niewrażliwym na wibracje. Należy ściśle przestrzegać zaleceń producenta dotyczących instalacji
2.45 | Two (2) aircraft warning lights of LED type shall be provided, one on top of the main frame (highest point during operation) and one at the tip of the boom (highest point when stowed). Wattage, type and configuration shall follow the FAA regulations. |  | Należy zapewnić dwa (2) światła ostrzegrawcze statku powietrznego typu LED, jedno na górze ramy głównej (najwyższy punkt podczas pracy) i jedno na końcu wysięgnika (najwyższy punkt po złożeniu). Moc, typ i konfiguracja powinny być zgodne z przepisami FAA
2.46 | Machinery House: |  | Maszynownia:
| Safe access and working space around all machinery equipment must be provided according to o IEC with a minimum clear walk space of 600 mm. |  | Bezpieczny dostęp i przestrzeń robocza wokół wszystkich urządzeń maszynowych muszą być zapewnione zgodnie z IEC z minimalną wolną przestrzenią do chodzenia wynoszącą 600 mm
| At least two lockable access doors of the panic type design with push bars and with windows (safety glass) shall be furnished. |  | Należy zapewnić co najmniej dwoje zamykanych na klucz drzwi wyjściowych typu "panic" z drążkami i oknami (szkło bezpieczne).
| Doors shall be provided with automatic door closures and latching devices to hold the doors open if desired. |  | Drzwi powinny być wyposażone w automatyczne zamknięcia i urządzenia zatrzaskowe, które utrzymują drzwi w pozycji otwartej
| The doors shall be of galvanised metal weatherproof hinged type and shall have a door height of minimum 2.00 m. |  | Drzwi powinny być wykonane z ocynkowanego metalu z zawiasami odpornymi na warunki atmosferyczne, a ich wysokość powinna wynosić co najmniej 2.00 m
| A sliding access hatch shall be provided in the floor to allow for removal and lowering of the largest piece of equipment. |  | W podłodze należy przewidzieć przesuwny właz umożliwiający wyjmowanie i opuszczanie największego elementu wyposażenia
| Hatches shall be secured by kickboards and removable handrails. |  | Luki powinny być zabezpieczone deskami i zdjemowanymi poręczami
| The machinery room shall be provided with necessary maintenance equipment such as maintenance service crane, rope re-reeving blocks, work bench fitted with vice and a locker for storing tools. |  | Maszynownia powinna być wyposażona w niezbędy sprzęt taki jak dźwig konserwacyjny, zblocza do nawijania lin, stół warsztatowy wyposażony w imadło oraz szafkę do przechowywania narzędzi
| Guides with openings as small as practical shall be provided for protection of ropes where they pass through openings in the machinery room walls. |  | W celu ochrony lin, które przechodzą przez otwory w ścianach maszynowni należy przewidzieć prowadnice z tak małymi otworami jak to tylko możliwe
| The machinery house shall be adequately ventilated with positive pressure to prevent undue temperature rise under working conditions. Such ventilation arrangements shall be duplicated and sited in the most advantageous position for good ventilation with air ingress vents protected against entry of sand and dust by filters. |  | Maszynownia powinna być odpowiednio wentylowana nadciśnieniem, aby zapobiec nadmiernemu wzrostowi temperatury w warunkach pracy. Takie urządzenia wentylacyjne powinny być zduplikowane i umieszczone w najkorzystniejszej pozycji zapewniającej dobrą wentylacje w otworami wlotowymi powietrza zabezpieczonymi przed dostaniem się piasku i pyłu przez filtry
| All cable conduit pipes laid on the machinery house floor are to be grouped together and covered with removable chequered steel plates so that there is no hindrance or hazard to personnel movement within the machinery house. |  | Wszystkie przewody kablowe układane na podłodze maszynowni należy pogrupować i przykryć wyjmowanymi blachami, tak aby nie było przeszkód ani zagrożeń dla ruchu personelu w maszynowni
| A bridge crane (service crane) of adequate capacity (allowing the transport of the heaviest disassembled component), complete in all respects, undertaking all lifting of equipment and machinery for maintenance and removal, shall be installed in the machinery house. All motions to be driven by electric motors with high and slow speed for all directions (gantry, trolley and hoist). Special attention shall be given to slow starting speeds to avoid jerky movements. The pendant remote control unit shall be equipped with all necessary pushbuttons for operation as well as with a red mushroom type emergency stop button. |  | W maszynowni należy zamontować suwnicę pomostową (suwnica serwisowa) o odpowiedniej nośności (umożliwiająca transport najcięższego zdemontowanego elementu), kompletną pod każdym względem, podejmującą podnoszenie sprzętu i maszyn w celu konserwacji i demontażu. Wszystkie ruchy muszą być napędzane silnikami elektrycznymi o dużej i małej prędkości we wszystkich kierunkach (suwnica, wózek, wysięgnik). Szczególną uwagę należy zwrócić na wolne prędkości początkowe, aby uniknąć gwałtownych ruchów. Podwieszana jednostka zdalnego sterowania powinna być wyposażona we wszystkie przyciski niezbędne do obsługi, a także w czerwony grzybkowy przycisk zatrzymania awaryjnego
2.47 | Test Load: The Conractor shall include in its scope and furnish an appropriate test load to the Ordering Party’s site. The test load shall consist of a base frame enabling to be hooked on a hook and under a container spreader, ready for testing purposes of 100%, 110% and 125% rated load for a 65 t long twin-lift spreader and 75-tonne lifting on a hook |  | Test obciążenia: Wykonawca powinien objąć swoim zakresem i dostarczyć odpowiednie obciążenie testowe do siedziby Zamawiającego. Obciążenie próbne powinno składać się z ramy podstawy umożliwiającej podhaczenie na haku i pod chwytnię kontenerową, gotowych do testowania 100%, 110% i 125% obciążenia znamionowego dla 65-tonowego podnoszenia dwóch kontenerów 20' jednocześnie na chwytnii kontenerowej oraz 75-tonowego podnoszenia na haku
Table No 2.2 – Spare Parts and Special Tools / Tabela Nr 2.2 – Części zamienne i specjalne narzędzia
The right-hand side of this table should be filled in by the Contractor. If the Contractor meets the requirements, it should enter the word "met", and when the Contractor proposes something more than the Ordering Party requires, it should enter its proposals. The Contractor must enter specific values of technical parameters. / Prawą stronę tej tabeli wypełnia Wykonawca. W przypadku spełnienia wymagań przez Wykonawcę należy wpisać słowo "spełnia", zaś w przypadku gdy Wykonawca proponuje coś więcej niż chce Zamawiający, należy wpisać swoje propozycje. Wykonawca musi wpisać konkretne wartości parametrów technicznych.
Item / Lp. | REQUIRED / ŻĄDANE |  |  |  |  | OFFERED / OFEROWANE
2.25 | Delivery of the following spare parts: |  | Dostawa następujących części zamiennych
2.25.1 | Crane Travel Mechanism: |  | Mechanizm jazdy suwnicą:
| • Break Pads - For 2 brakes |  | • Klocki hamulcowe - 2 zestawy
2.25.2 | Trolley Travel Drive: |  | Mechanizm jazdy wózka:
| • Brake Shoe (Pair) - 1 set |  | • Szczęka hamulcowa (para) - 1 zestaw
| • Winch trolley rollers / wheels (depending on the technical solution used by the Contractor) - 1 set |  | • Rolki/ koła wózka wciągarki (w zależności od rozwiązania technicznego stosowanego przez Wykonawcę) - 1 komplet
| • Engine of the trolley travel -2 items |  | • Silnik jazdy wózkiem - 2 sztuki
2.25.3 | Main Hoist Mechnism: |  | Mechanizm wciągarki głównej:
| • Coupling with Brake Disc - 1 item |  | • Sprzęgło z tarczą hamulcową - 1 sztuka
| • Brake pads - 1 set |  | • Klocki hamulcowe - 1 zestaw
| • Disc brake, without Trustor - 1 item |  | • Hamulec tarczowy, bez luzownika - 1 sztuka
2.25.4 | Boom Hoist Mechanism: |  | Mechanizm podnoszenia wysięgnika:
| • Brake Shoe for Drum Brake, Pair - 1 set |  | • Szczęka hamulcowa dla hmulca bębnowego, para - 1 set
| • Spare parts for emergency brake - 1 set |  | • Części zamienne dla hamulca awaryjnego - 1 set
2.25.5 | Pesonnel Lift: |  | Winda osobowa:
| • set of mechanical spare parts - 1 set |  | • Zestaw mechanicznych części zamiennych -1 zestaw
2.25.6 | Ropes and Sheaves: |  | Liny i krążki linowe:
| • Sheave for hoisting rope - 1 item |  | • Krążek linowy dla liny podnoszenia - 1 sztuka
| • Sheave for boom hoist rope - 1 item |  | • Krążek linowy dla liny podnoszenia wysięgnika - 1 sztuka
| • hoisting rope (set = 4 pieces) - 1 set |  | • Lina nośna (zestaw = 4 sztuki) - 1 zestaw
2.25.7 | Spreader Mechanical Parts: |  | • Części mechaniczne spreadera:
| • Twistlock PIN - 2 sets |  | • Sworzeń Twistlocka - 2 zestawy
| • Split Collar- 2 sets |  | • Kołnierz dzielony - 2 zestawy
| • Spherical Washer Set- 2 items |  | • Zestaw podkładek sferycznych - 2 sztuki
| • Twistlock Guide - 2 items |  | • Prowadnica Twistlocka- 2 sztuki
| • Landpin Set - 2 items |  | • Zestaw sworznia Landpin - 2 sztuki
| • Turnbuckle screw - 1 item |  | • Śruba rzymska / napinająca - 1 sztuka
| • Turnbuckle Tube - 1 item |  | • Śruba rzymska rurowa / napinająca - 1 sztuka
| • Flipper Arm Flared Shoe - 1 item |  | • Ramię flippera (lewe, prawe, szczytowe) - 1 sztuka
2.25.8 | Spreader Hydraulic Parts: |  | Części hydrauliczne spreadera:
| • Seal Kit Twistlock Cylinder - 2 sets |  | • Zestaw uszczelnień siłownika Twistlocka - 2 zestawy
| • Seal Kit - Hydraulic Pump - 1 set |  | • Zestaw uszczelnień - pompa hydrauliczna - 1 zestaw
| • Seal Kit - Twinlift Cylinder - 1 set |  | • Zestaw uszczelnień - siłownika Twinlift - 1 zestaw
| • Seal Kit - Centerspread Cylinder - 1 set |  | • Zestaw uszczelnień - siłownika Centerspread - 1 zestaw
| • Seal Kit - Flipper Actuator - 1 set |  | • Zestaw uszczelnień - aktuator Flippera - 1 zestaw
| • Valve solenoid coil (Cetop 3) - 2 sets |  | • Cewka elektrozaworu (Cetop 3) - 2 zestawy
| • Valve selenoid coil (Cetop 5) - 2 sets |  | • Cewka elektrozaworu (Cetop 5) - 2 zestawy
| • Filter element - 1 item |  | • Wkład filtra - 1 sztuka
| • Suction strainer - 1 item |  | • Sitko zasysacza - 1 sztuka
2.25.9 | Electronics: |  | Elektronika:
| • I/O modules (one unit/type) - 2 units |  | • Moduły We/Wy (jeden zespół/typ) - 2 jednostki
| • Communicatin interface module - 2 items |  | • Moduł interfejsu komunikacyjnego - 2 sztuki
| • Boom load measuring (angle will be calculated) - 1 set |  | • Moduł pomiaru obciążenia wykładacza - 1 zestaw/
| • Load cell / amplifier of each type |  | • Ogniwo obciążeniowe / wzmacniacz każdego typu
| • IGBT power stack |  | • Stos zasilania IGBT
2.25.10 | Switches & Contactors: |  | Przełączniki i styczniki:
| • Main contactor & relay for each drive - 1 unit |  | • Główny stycznik i przekaźnik dla każdego napędu - 1 jednostka
| • Limit switches, magnetic, inductive and encoders - 2 units |  | • Wyłączniki krańcowe, magnetyczne, indukcyjne i enkodery - 2 jednostki
| • Circuit breakers - 1 unit |  | • Wyłączniki obwodów - 1 jednostka
| • Overspeed switches - 1 unit |  | • Wyłączniki nadprędkościowe - 1 jednostka
2.25.11 | Other electrical items: |  | Inne elementy elektryczne:
| • Fuses, all types, including FU fuses - 1 unit |  | • Bezpieczniki, wszystkich typów, włącznie z bezpiecznikami FU - 1 jednostka
| • Vaccum circuit breaker - 1 item |  | • Przerywacz próżniowy - 1 sztuka
| • Contactors - 1 unit |  | • Styczniki - 1 jednostka
| • Slip ring collector for HV cable reel - 1 item |  | • Zbierak pierścienia ślizgowego dla kablozwijaka HV - 1 sztuka
2.25.12 | Brake thruster assembly: |  | Zespół sterujący hamulcem:
| • Main hoist - 1 item |  | • Wciągarki głównej - 1 sztuka
| • Boom - 1 item |  | • Wykładacza - 1 sztuka
| • Boom Latch - 1 item |  | • Zatrzasku wykładacza - 1 sztuka
2.25.13 | Spreader: |  | Spreader:
| • Proximity Switch - 2 items |  | • Przełącznik zbliżeniowy - 2 sztuki
| • Stage 2 encoder with rubber - 1 item |  | • Stage 2 enkoder z gumą - 1 sztuka
| • ASI Output module - 1 item |  | • Moduł ASI Output - 1 sztuka
| • ASI Input module - 1 item |  | • Moduł ASI Input - 1 sztuka
2.25.16 | The Contractor shall provide one additional spare spreader |  | Wykonawca powinien zapewnić jedną dodatkową zapasową chwytnię kontenerową
2.26 | Delivery of the following special tools: |  | Dostawa następujących narzędzi specjalnych:
| • Programmer with software that enables diagnostics of all control elements (PLC, drives, visualization). |  | • Programator z oprogramowaniem umożliwiającym diagnostykę wszystkich elementów sterowania (PLC, napędy, wizualizacja)
| • Special electrical instruments, measuring/recording and testing devices required for fault detection and maintenance/repair on the electric control and drive system. |  | • Specjalne przyrządy elektryczne, urządzenia pomiarowe / rejestrujące i testujące wymagane do wykrywania usterek oraz konserwacji / naprawy elektrycznego układu sterowania i napędu
| • Special mechanical tools required for the crane maintenance, repair and inspection. These shall include, but not be limited to special adjusting tools, snap ring pliers, impact wrenches and wrenches for bolts in excess of 38 mm body diameter as well as jacks for gantry and trolley. Each tool and wrench shall be stamped so as to be easily identified as to its size and special use, if any. |  | • Specjalne narzędzia mechaniczne wymagane do konserwacji, naprawy i kontroli dźwigu. Obejmują one między innymi specjalne narzędzie regulujące, szczypce do pierścieni sprężynujących, klucze udarowe i klucze do śrub o średnicy powyżej 38 mm, a takżenie podnośniki do suwnicy i wózka. Każde narzędzie i klucz należy opatrzyć stemplem, aby można było łątwo zidentyfikować jego rozmiar i ewentualnie specjalne zastosowanie
Table No 3 – Other requirements / Tabela Nr 3 – Pozostałę wymagania
The right-hand side of this table should be filled in by the Contractor. If the Contractor meets the requirements, it should enter the word "met", and when the Contractor proposes something more than the Ordering Party requires, it should enter its proposals. The Contractor must enter specific values of technical parameters. / Prawą stronę tej tabeli wypełnia Wykonawca. W przypadku spełnienia wymagań przez Wykonawcę należy wpisać słowo "spełnia", zaś w przypadku gdy Wykonawca proponuje coś więcej niż chce Zamawiający, należy wpisać swoje propozycje. Wykonawca musi wpisać konkretne wartości parametrów technicznych.
Item / Lp. | REQUIRED / ŻĄDANE |  |  |  |  | OFFERED / OFEROWANE
3.1 | Delivery time – max. 18 months from signing the Agreement |  | Termin dostawy – maks. 18 miesięcy od daty podpisania umowy
3.2 | Requirements regarding Training No 1 : |  | Wymagania dotyczące Szkolenia Nr 1 :
3.2.1 | Dedicated for in total 12 mechanical and electromechanical technicians with assistance of a representative of the Contractor |  | Przewidziane dla 12 mechaników i elektromechaników z asystą przedstawiciela Zmawiającego
3.2.2 | In the scope of crane construction and handling, technical solutions, functioning of mechanisms, electronics, control and monitoring systems |  | Z zakresu budowy i obsługi suwnicy, technicznych rozwiązań, działania mechanizmów, elektroniki, systemów kontroli i monitoringu
3.2.3 | At the plant of the Contractor, whereby all transportation costs for technicians of the Ordering party will be paid and borne by Ordering Party, costs for local boarding and lodging by the Contractor |  | W fabryce Wykonawcy, podczas gdy wszystkie koszty transportu mechaników i elektromechaników Zamawiającego zostaną poniesione przez Zamawiającego, koszty zakwaterowania na miejscu zostaną poniesione przez Wykonawcę
3.2.4 | For a period of 5 (five) working days |  | Przez okres 5 (pięciu) dni roboczych
3.2.5 | In English language with assistance of Polish translator |  | W języku angielskim, w asystą tłumacza języka polskiego
3.2.6 | Recording the training on DVD for further use by the Ordering Party |  | Nagranie szkolenia na DVD do dalszego użytku przez Zamawiającego
3.2.7 | All the training materials will be provided in Polish language |  | Wszystkie materiały szkoleniowe będą sporządzone w języku polskim
3.2.8 | Completion before signing the Handover Report |  | Zakończenie przed podpisaniem Protokołu Odbioru
3.3 | Requirements regarding Training No 2 : |  | Wymagania dotyczące Szkolenia Nr 2 :
3.3.1 | Intended for 15 operators in the scope of handling of the STS crane |  | Przewidziane dla 15 operatorów z zakresu obsługi suwnicy STS/
3.3.2 | Dedicated for 12 mechanics and electromechanics in the scope of crash tests, failure detection on the crane, to acquire the ability to find, locate and fix breakdowns / malfunctions (practical activities on the STS crane) |  | Przewidziane dla 12 mechaników i elektromechaników w zakresie crash testów, wykrywania awarii na suwnicy, w celu nabycia umiejętności znajdowania, lokalizowania i naprawiania awarii / usterek (zajęcia praktyczne na suwnicy STS)
3.3.3 | Visit of 1 service engineer for a period of min. 7 (seven) working days, including min. 3 (three) working days for operators and min. 4 (four) working days for mechanics and electromechanics |  | Wizyta 1 inżyniera serwisowego przez min. 7 (siedem) dni roboczych, w tym min. 3 (trzy) dni robocze dla operatorów oraz min. 4 (cztery) dni robocze dla mechaników i elektromechaników
3.3.4 | In English language with assistance of Polish translator |  | W języku angielskim, z asystą tłumacza języka polskiego
3.3.5 | At the headquarters of the Ordering Party |  | W siedzibie Zamawiającego/ At the headquarters of the Ordering Party
3.3.6 | Recording the training on DVD for further use by the Ordering Party |  | Nagranie szkolenia na DVD do dalszego użytku przez Zamawiającego
3.3.7 | Commencement next day after signing the Handover Report |  | Rozpoczęcie następnego dnia roboczego po podpisaniu Protokołu Odbioru
3.4 | Reports from training sessions, referred to in sections 3.2 and 3.3 above, with indication of participants shall be drawn up in 2 (two) copies, one copy for each of the Parties and signed by the both Parties |  | Protokoły szkoleń, o których mowa w punktach 3.2 i 3.3 powyżej, wraz ze wskazaniem uczestników zostaną sporządzone w 2 (dwóch) egzemplarzach, po jednym dla każdej ze Stron i podpisane przez obie Strony
3.5 | The Contractor shall secure at the seat of the Ordering Party, for the period of 1 (one) month counted from the date of completion of the “Training No 2”, permanent supervision of the service engineer and assistance of a Polish speaking technical translator with relevant technical knowledge under the following conditions: |  | Wykonawca zapewni w siedzibie Zamawiającego, przez 1 (jeden) miesiąc od daty zakończenia „Szkolenia nr 2“, stały nadzór inżyniera serwisowego i asystę polskiego tłumacza technicznego posiadającego właściwą wiedzę techniczną, pod następującymi warunkami:
3.5.1 | Service engineer shall be available to the Ordering Party during handling of container vessels |  | Inżynier serwisowy powinien być dostępny dla Zamawiającego w czasie obsługi statków kontenerowych
3.5.2 | Commencement of work and daily working time shall be determined by the Ordering Party on case by case basis |  | Rozpoczęcie prac i dzienny czas pracy zostaną określone przez Zamawiającego indywidualnie w każdym przypadku
3.6 | Guarantee period from the Producer: |  | Okres gwarancji od Producenta:
| - steel structure, painting, galvanizing, gearboxes and the main transformer – 10 years; |  | konstrukcja stalowa, malowanie, cynkowanie, przekładanie oraz główny transformator - 10 lat;
| - for gantry travelling wheels, trolley travelling wheels, motors, trolley power system, A/C systems and led lightings – 5 years; |  | jezdne koła bramy, jezdne koła wózka, silniki, układ zasilania wózka, układ klimatyzacji, oświetlenie LED – 5 lat;
| - on all items not listed above – not less than 3 years. |  | na wszystkie inne elementy nie wymienione powyżej – nie krócej niż 3 lata.
3.7 | Warranty period from the Contractor: |  | Okres rękojmi od Wykonawcy:
| - steel structure, painting, galvanizing, gearboxes and the main Transformer – 10 years; |  | konstrukcja stalowa, malowanie, cynkowanie, przekładanie oraz główny transformator - 10 lat;
| - for gantry travelling wheels, trolley travelling wheels, motors, trolley power system, A/C systems and led lightings – 5 years; |  | jezdne koła bramy, jezdne koła wózka, silniki, układ zasilania wózka, układ klimatyzacji, oświetlenie LED – 5 lat;
| - on all items not listed above – not less than 3 years. |  | na wszystkie inne elementy nie wymienione powyżej – nie krócej niż 3 lata.
3.8 | Service requirements: |  | Wymagania dotyczące serwisu:
3.8.1 | Availability of spare parts for a minimum of 15 years of operation for STS cranes |  | Dostępność części zamiennych przez minimum 15 lat eksploatacji suwnic STS
3.8.2 | Service reaction to service request (presence of a service technician at the device) within no more than 12 hours from receipt of the request from the Ordering Party, if the request is received by the Contractor by 10:00. However, if the request is received by the Contractor after 10:00, the response to the service request within no more than 24 hours from receiving the notification from the Ordering Party. |  | Reakcja na zgłoszenie serwisowe (obecność Serwisanta przy urządzeniu) w czasie nie dłuższym niż 12 godzin od otrzymania zgłoszenia od Zamawiającego, jeżeli zgłoszenie wpłynie do Wykonawcy do godziny 10:00. Natomiast jeżeli zgłoszenie wpłynie do Wykonawcy po godzinie 10:00, reakcja na zgłoszenie serwisowe w czasie nie dłuższym niż 24 godziny od otrzymania zgłoszenia od Zamawiającego.
3.8.3 | Performing the repair within no more than 3 working days, counted from the day following the receipt of the notification from the Ordering Party, subject to the components listed in Appendix No 9 to the Agreement, in which case repair times shall be agreed upon by the Parties no later than within 3 (three) working days counted from the next working day after receiving the notice from the Ordering Party and which shall not be longer than the repair times indicated in Appendix No 9 to the Agreement, counted from the next day after receiving the notice from the Ordering Party |  | Wykonanie naprawy w czasie nie dłuższym niż 3 dni robocze, liczone od następnego dnia po otrzymaniu zgłoszenia od Zamawiającego, z wyjątkiem elementów wymienionych w Załączniku Nr 9 do Umowy, których naprawa nastąpi w terminie uzgodnionym przez Strony nie później niż w ciągu 3 dni roboczych od otrzymania zgłoszenia od Zamawiającego i których uzgodniony czas naprawy nie może być dłuższy aniżeli czasy napraw wskazane w Załączniku Nr 9 do Umowy, liczone od następnego dnia roboczego od otrzymania zgłoszenia od Zamawiającego.
3.8.4 | Completion of the regular maintenance within not more than 3 working days, counted from the next working day after receiving the notification from the Ordering Party |  | Zakończenie przeglądu w czasie nie dłuższym niż 3 dni robocze, liczone od następnego dnia roboczego po otrzymaniu zgłoszenia od Zamawiającego
3.8.5 | Completion of the preparation for the inspection required by T.D.T. within not more than 3 working days counted from the next working day after receiving the notification from the Ordering Party |  | Zakończenie przygotowania do przeglądu wymaganego przez T.D.T. w czasie nie dłuższym niż 3 dni robocze, liczone od następnego dnia roboczego po otrzymaniu zgłoszenia od Zamawiającego
3.9 | Labelling / Logos: |  | Oznakowanie / logo:
| Painting / lettering - DB Port Szczecin logo (dimensions provided by the Ordering Party after signing the Agreement) |  | Malowanie/ naklejenie – logo DB Port Szczecin (wymiary podaje Zamawiający po podpisaniu Umowy)
| Separate nameplates showing the safe working loads (SWL) of the crane in metric tons shall be attached to the gantry in a visible manner at the lower part of the sill beams. |  | Oddzielne tabliczki znamionowe pokazujące bezpieczne obciążenia robocze (SWL) suwnicy w tonach metrycznych należy przymocować do suwnicy w widoczny sposób w dolnej części belek progowych.
| All warning and instruction boards shall bear the appropriate ISO symbols as well as the written description (first aid, fire-fighting instructions, general warning for maintenance and work on electrical equipment, danger signs, signs such as “men at work”, “access for authorised personnel only”, etc.) have to be included and installed at the proper locations . |  | Wszystkie tablice ostrzegawcze i instruktażowe muszą być opatrzone odpowiednimi symbolami ISO, a także pisemnym opisem (pierwsza pomoc, instrukcje przeciwpożarowe, ogólne ostrzeżenia dotyczące konserwacji i prac przy sprzęcie elektrycznym, znaki ostrzegawcze, znaki takie jak „ludzie przy pracy”, „dostęp tylko dla upoważnionego personelu ”itp.) muszą być uwzględnione i zainstalowane w odpowiednich miejscach.
| ISO symbols for “No smoking” shall be installed at the access to the crane, in the operator’s cab, machinery house and electrical room. |  | Symbole ISO „Zakaz palenia” należy umieścić na wejściu do dźwigu, w kabinie operatora, maszynowni i pomieszczeniu elektrycznym.
3.1 | Transport and unloading on Contractor’s side |  | Transport i rozładunek po stronie Wykonawcy
3.11 | All customs fees on the side of the Contractor |  | Wszystkie opłaty celne po stronie Wykonawcy
3.12 | Insurance until signing the Handover Report on the side of the Contractor |  | Ubezpieczenie do czasu podpisania Protokołu Odbioru po stronie Wykonawcy
3.13 | Signing of the Handover Report at the Ordering Party’s registered office |  | Podpisanie Protokołu Odbioru w siedzibie Zamawiającego
3.14 | Documentation: |  | Dokumentacja:
| • The operations, maintenance and spare parts manuals shall cover all components installed on the crane including those of third-party suppliers. All manuals must be prepared and arranged in a user-friendly way complete with detailed indexes, section dividers, cross-references, etc. Information on components that are not installed shall be removed. |  | • Instrukcje obsługi, konserwacji i części zamiennych obejmują wszystkie komponenty zainstalowane na dźwigu, w tym komponenty innych dostawców. Wszystkie podręczniki muszą być przygotowane i uporządkowane w sposób przyjazny dla użytkownika, wraz ze szczegółowymi indeksami, podziałami sekcji, odsyłaczami itp. Należy usunąć informacje o niezainstalowanych elementach.
| • Drawings, electrical diagrams and all calculations shall be in Polish and English. |  | • Rysunki, schematy elektryczne i wszystkie kalkulacje powinnybyć w języku polskim i angielskim.
| • Spare parts catalogues, original manufacturer’s product specifications and/or descriptions as well as all supporting documentation shall be in Polish and English |  | • Katalogi części zamiennych, oryginalne specyfikacje i / lub opisy produktów producenta, jak również cała dokumentacja pomocnicza powinny być w języku polskim i angielskim
| Maintenance and operating manuals, certificates, crane book, etc. shall be in Polish and English. |  | Instrukcje obsługi i konserwacji, certyfikaty, książka dźwigu itp. powinny być w języku polskim i angielskim.
| • The spare parts catalogues shall be contained the spare part numbers of the manufacturer and the supplier. |  | • Katalogi części zamiennych powinny zawierać numery części zamiennych producenta i dostawcy.
| • The documentation must comply with the requirements of T.D.T. |  | • Dokumentacja musi być zgodna z wymaganiami T.D.T.
Table No 4 – Requirements regarding registration of the Subject Matter of the Contract by T.D.T. / Tabela Nr 4 – Wymagania odnośnie rejestracji Przedmiotu Zamówienia w T.D.T.
1. The Subject Matter of the Contract must be made in accordance with the requirements of T.D.T. (the Transport Technical Supervision) / 1. Przedmiot Zamówienia musi być wykonany zgodnie z wymaganiami T.D.T. (Transportowy Dozór Techniczny);
2. The Contractor shall at its own cost and own risk prepare complete documentation for T.D.T. – to be submitted by the Ordering Party / 2. Wykonawca, na własny koszt i na własne ryzyko, przygotowuje komplet dokumentacji dla T.D.T. - do złożenia w T.D.T. przez Zamawiającego;
3. The Ordering party shall not bear legal or financial liability for any insufficiencies in the documentation for T.D.T. / 3. Wykonawca odpowiada prawnie i finansowo za braki w dokumentacji dla T.D.T.;
4. The Ordering Party shall be not liable for completing of documentation for T.D.T. / 4. Zamawiający nie bierze odpowiedzialności za kompletowanie dokumentacji dla T. D. T.;
5. The Ordering Party shall register the Subject Matter of the Contract in T.D.T. / 5. Zamawiający powinien zgłosić Przedmiot Zamówienia w T.D.T.;
6. The Ordering party shall settle a fee related to notification and registration of the Subject Matter of the Contract to T.D.T., which shall be re-invoiced to the Contractor / 6. Zamawiający wnosi opłatę związaną ze zgłoszeniem i rejestracją Przedmiotu Zamówienia do T.D.T., która będzie refakturowana na Wykonawcę;
7. Weights and all others attributes for collection by T.D.T. shall be organised be the Contractor / 7. Ciężary oraz wszystkie inne atrybuty do odbioru T.D.T. zostaną zorganizowane przez Wykonawcę;
The right-hand side of this table should be filled in by the Contractor. If the Contractor meets the requirements, it should enter the word "met", and when the Contractor proposes something more than the Ordering Party requires, it should enter its proposals. The Contractor must enter specific values of technical parameters. / Prawą stronę tej tabeli wypełnia Wykonawca. W przypadku spełnienia wymagań przez Wykonawcę należy wpisać słowo "spełnia", zaś w przypadku gdy Wykonawca proponuje coś więcej niż chce Zamawiający, należy wpisać swoje propozycje. Wykonawca musi wpisać konkretne wartości parametrów technicznych.
Item / Lp. | REQUIRED / ŻĄDANE |  |  |  |  | OFFERED / OFEROWANE
1. | CE declaration of conformity |  | Deklaracja zgodności CE
2. | Technical description |  | Opis techniczny
3. | Overall drawing |  | Rysunek zestawieniowy
4. | Complete and detailed electrical, pneumatic and hydraulic system drawing |  | Kompletny i szczegółowy schemat elektryczny, pneumatyczny i hydrauliczny
5. | Operating and maintenance manual |  | Instrukcja obsługi i konserwacji
6. | Attestations and permits for all components in the delivered STS crane, as required by T.D.T. |  | Atesty i pozwolenia na wszystkie elementy dostarczonej Suwnicy STS wymagane przez T.D.T.
7. | All other documents required by the T.D.T. |  | Wszystkie inne dokumenty wymagane przez T.D.T.
8. | Certificate of registration in T.D.T. |  | Dokument rejestracji w T.D.T.
| …................................................ |  | …................................................
| Miejscowość i data / Place and date |  | Podpis / Signature