## Arkusz1
MINIMALNE WYMAGANE PARAMETRY I FUNKCJONALNOŚCI MASZYNY DRUKUJACEJ
1 | typ maszyny | MASZYNA FLEXOGRAFICZNA
2 | szerokość druku (mm) | Szerokość druku od 1250-1300 mm
3 | ilość kolorów | 10
4 | prędkość druku | Predkosc druku min. 500 m/min
5 | tunel suszacy | min 5 m
6 | Zmiana pracy w czasie pracy maszyny | System umożliwiajacy zmianę zlecenia na zespołach niedrukujących podczas pracy urządzenia - Podczas procesu drukowania można wykonać następujące operacje: - Czyszczenie pokładów za pomocą samooczyszczania - Wymiana tulei drukującej , -wymiana tulei anilox- rastrowej
7 | Mechanizm wspomagający wyciąganie tulei aniloksów i cylindrów płytowych | system wypychajacy tuleje rastrowe i tuleje drukujace zespołów niedrukujacych podczas pracy -drukwania zlecenia
8 | Odwijak | Podwójny automatyczny - turret - mozliwosc zmiany roli folii w czasie pracy maszyny
9 | Nawijak | Podwójny automatyczny - turret - mozliwosc zmiany roli folii w czasie pracy maszyny
10 | silniki odzyskujące energię | tak
11 | nakładanie lakieru w linii przy druku 8 kol | Mozliwosc zadruku 8 kolorów + 2 stacje do uszlachetniania druku
12 | nakładanie lakieru w reprint | Możliwość uszlachetniania zadrukowanego materiału -
13 | spectro on line | Pełna kontrola kolorystyczna spektrofotometryczna barwy w czasie rzeczywistym - podczas pracy maszyny -druku
14 | wałki z włókna węglowego PC | tak- 10
15 | wałki z włókna węglowego AX | tak- 10
16 | raport druku | Raport zadruku od 350mm- do 800 mm ( wraz z 26 kompletami tulei i 10 szt anilox)
17 | pre calander | Musi zawierac system w lini zapewniajacy odpowiednia temperrature foli
18 | kontrola temperatury farby | Musi zawierac system pełnej kontroli temperaturu i lepkości farby
19 | komory raklowe 2 noże | tak
20 | komory raklowe 3 noże | Możliwość montażu komór raklowych z 3 nożami
21 | komora raklowa dzielona do szybkiej wymiany noży | Musi zawierać system łatwej i szybkiej wymiany komory raklowej ( 1 osoba)
22 | inspekcja 100% | Musi zawierac system pełnej inspekcji druku zapewniajacy 100 % pokrycia drukowanej wstęgi wraz z zapisem historii błedów danej pracy
23 | prowadzenie wstęgi | Musi zawierać kontrolę i możliwość sterowania położeniem wstęgi folii przed i po druku, czujniki na obu krawędziach materiału.
24 | walki karbonowe | Trzpienie wałków formatowych i aniloxów wykonane z materiału ograniczajacego drgania w czasie druku
25 | Platwoerma wirtualna dostepna dowolnego miejsca i urzadzenia do analizy produkcji | Musi posiadać system pełnej kontroli pomiaru zużytej enegri, spręzonego powietrza, gazu oraz możliwość zapisania i archiwizacji dla każdego zlecenia produkcyjnego. Powiadomien w postaci raportów w pdf po zakonczeniu zlecenia produkcyjnego - analiza zlecenia produkcyjnego
26 | Raportowanie z maszyny o zuzyciu komponentow na zlecenie | Pełen raport zuzycia farby , rozpuszczaln ika i rozpuszczalnika do mycia maszyny w czasie rzeczywistym i po skonczeniu zlecenia - raportowanie
27 | Akceptacja z Plikiem PDF zaakceptowanym przez klienta | Akceptacja pierszej odbitki z zaakceptowanym PDF przez kienta w maszynie / raport zgodnosci kolorystycznej i merytorycznej wydruku ( kontrola ewentualnego błedu
28 | Serwis ON-LINE | Serwis maszyny ON-LINE przez 24h 7 dni w tygodniu /kontakt z serwisem 24h/dobe w razie awarii maszyny
29 | Doswiadczenie w produkcji maszyn | Produkcja min 10 tego typu maszyn
30 | Termin realizacja | Nie dłuzszy niż 10 miesiecy - przygotowanej do wysyłki
31