## ZAŁĄCZNIK 1A DO ZAPYTANIA
Załącznik 1A do zapytania ofertowego
SZCZEGÓŁOWE ZESTAWIENIE POZYCJI KOSZTORYSOWYCH
Budowa hali produkcyjno-magazynowej wraz z częścią administracyjno-socjalną oraz placami zewnętrznymi – ETAP II
Lp. | ZAKRES ROBÓT - Opis | Wartość netto
Roboty ziemne pod fundamenty blokowe linii sprężającej
1 | Wykopy w gruncie wraz z wywozem i utylizacją - ilość 650,0m3
2 | Zasypki materiałem z dowozu - mieszanka kruszyw łamanych - ilość 100,0m3
Razem dział: Roboty ziemne pod fundamenty blokowe linii sprężającej |  | 0
Podkład podłogi na gruncie - część administracyjno-socjalna
3 | Podbudowa z kruszywa grubość 15cm
4 | Podkłady betonowe grubość 10cm - powierzchniowe podposadzkowe, beton C8/10
Razem dział: Podkład podłogi na gruncie - część administracyjno-socjalna |  | 0
Posadzka przemysłowa z podbudową - hala
5 | Stabilizacja gruntu na głębokość 50cm spoiwem hydraulicznym o Rm28 min. 2,50MPa - wytrzymałość po 28 dniach: min. w zakresie 1,50-2,50MPa zgodnie z PN-S-96012 lub normą równoważną
6 | Podbudowa zasadnicza z kruszywa łamanego 0/31,5mm stabilizowanego mechanicznie (zagęszczenie podbudowy - wtórny moduł odkształcenia E2 min. 120MPa, wskaźnik odkształcenia Io=E2/E1<=2,2), grubość 30cm
7 | Posadzka przemysłowa betonowa cięta grubość 20cm, nośność min. 5ton/m2, zbrojona włóknem stalowym rozproszonym, utwardzona powierzchniowo i zatarta na gładko, beton C30/37
8 | Posadzka przemysłowa betonowa cięta grubość 20cm, nośność min. 10ton/m2, zbrojona wlóknem stalowym rozproszonym oraz siatką fi 8 150/150 górą i dołem, utwardzona powierzchniowo i zatarta na gładko, beton C30/37
9 | Wykopy w gruncie wraz z wywozem i utylizacją - fundamenty rampy najazdowej węzła (zakres C pkt III zapytania)
10 | Zasypki materiałem z dowozu - fundamenty rampy najazdowej węzła (zakres C pkt III zapytania)
11 | Podkłady betonowe grubość 10cm - pod stopami i ławami fundamentowymi w przypadku deskowania zewnętrznych zarysów, beton C8/10 - rampa najazdowa węzła (zakres C pkt III zapytania)
12 | Ławy fundamentowe w deskowaniu systemowym drobnowymiarowym z zastosowaniem pompy do betonu - beton C30/37 - rampa najazdowa węzła (zakres C pkt III zapytania)
13 | Ściany fundamentowe grubość 25cm w deskowaniu systemowym drobnowymiarowym z zastosowaniem pompy do betonu - beton C30/37 - ściany rampy najazdowej węzła (zakres C pkt III zapytania)
14 | Ściany fundamentowe grubość 20cm w deskowaniu systemowym drobnowymiarowym z zastosowaniem pompy do betonu - beton C30/37 - ściany rampy najazdowej węzła (zakres C pkt III zapytania)
15 | Ściany fundamentowe grubość 20cm w deskowaniu systemowym drobnowymiarowym z zastosowaniem pompy do betonu - beton C30/37 - żebra usztywniające rampy najazdowej węzła (zakres C pkt III zapytania)
16 | Montaż zbrojenia dla elementów żelbetowych - rampa najazdowa węzła (zakres C pkt III zapytania)
17 | Podbudowa z kruszywa łamanego 0/31,5mm stabilizowanego mechanicznie (zagęszczenie podbudowy - wtórny moduł odkształcenia E2 min. 120MPa, wskaźnik odkształcenia Io=E2/E1<=2,2) - rampa najazdowa węzła (zakres C pkt III zapytania)
18 | Posadzka przemysłowa betonowa cięta grubość 20cm, zbrojona wlóknem stalowym rozproszonym oraz siatką fi 8 150/150 górą i dołem, utwardzona powierzchniowo i zatarta na gładko, beton C30/37 - rampa najazdowa węzła (zakres C pkt III zapytania)
Razem dział: Posadzka przemysłowa z podbudową - hala |  | 0
Bramy zewnętrzne i wewnętrzne
19 | B01 - Brama segmentowa 6,0x6,0m pełna, napęd elektryczny, kolor RAL9007/RAL9002
20 | B02 - Brama segmentowa 5,0x4,5m pełna, napęd elektryczny, kolor RAL9007/RAL9002
21 | B03 - Brama segmentowa 4,5x4,5m pełna, napęd elektryczny, kolor RAL9007/RAL9002
22 | B04 - Brama segmentowa 4,5x4,5m pełna, napęd elektryczny, kolor RAL9007/RAL9002, wewn.
23 | B05 - Brama segmentowa 4,5x4,5m pełna, napęd elektryczny, kolor RAL9007/RAL9002, wewn.
24 | B06 - Brama segmentowa 4,5x4,5m pełna, napęd elektryczny, kolor RAL9007/RAL9002
25 | B08 - Brama segmentowa 6,0x7,0m pełna, napęd elektryczny, kolor RAL9007/RAL9002
Razem dział: Bramy zewnętrzne i wewnętrzne |  | 0
Drzwi wewnętrzne
26 | D8 - Drzwi stalowe wewnętrzne pełne 90x205cm, kolor RAL 7016
27 | D8 - Drzwi stalowe wewnętrzne pełne 90x205cm, kolor RAL 7016, do pomieszczeń sanitarnych z kratką wentylacyjną i wkładką łazienkową
28 | D9 - Drzwi stalowe wewnętrzne pełne 80x205cm, kolor RAL 7016
29 | D10 - Drzwi stalowe wewnętrzne pełne 90x205cm, kolor RAL 7016
Razem dział: Drzwi wewnętrzne |  | 0
Stolarka aluminiowa
30 | Okna aluminiowe stałe w systemie AS75+AS75P lub równoważnym, kolor RAL7016
Razem dział: Stolarka aluminiowa |  | 0
Posadzki i okładziny posadzkowe
31 | Izolacja termiczna podłogi na gruncie - styropian EPS 100 grubość 80mm
32 | Izolacje przeciwwilgociowe z folii PCV grubość min. 0,2mm - poziome podposadzkowe
33 | Warstwy wyrównawcze zbrojone pod posadzki z zaprawy cementowej grubość 50mm zatarte na gładko, zbrojone siatką
34 | Izolacje z powłok mineralnych (folia w płynie)
35 | Posadzki z płytek ceramicznych 30x30 cm na zaprawie klejowej układane metodą regularną
36 | Cokoliki 10 cm z płytek ceramicznych na zaprawie klejowej, cokoliki z krawędzią ciętą
Razem dział: Posadzki i okładziny posadzkowe |  | 0
Ściany działowe i okładziny ścienne
37 | Sw1 - Ściana G-K C75 z wypełnieniem wełną mineralną na pełną grubość, pojedyncze opłytowanie z każdej strony, płyta GKB
38 | Sw2 - Ściana G-K C75 z wypełnieniem wełną mineralną na pełną grubość, pojedyncze opłytowanie z każdej strony, płyta GKBI
39 | Sw3 - Ściana G-K C75 z wypełnieniem wełną mineralną na pełną grubość, pojedyncze opłytowanie z każdej strony, płyta GKBI
40 | Sw4 - Ściana G-K C100 instalacyjna z wypełnieniem wełną mineralną na pełną grubość, pojedyncze opłytowanie z każdej strony, płyta GKBI
41 | Zabudowa stelaża podtynkowego, pojedyncze płytowanie GKBI
42 | Wzmocnienia z profili UA pod otwory drzwiowe
Razem dział: Ściany działowe i okładziny ścienne |  | 0
Okładziny ścienne
43 | Izolacje z powłok mineralnych (folia w płynie)
44 | Licowanie ścian płytkami ceramicznymi na kleju elastycznym
45 | Gruntowanie ścian
46 | Malowanie dwukrotne ścian farbą akrylową
47 | Impregnowanie ścian żelbetowych prefabrykowanych
Razem dział: Okładziny ścienne |  | 0
Elementy wykończenia
48 | Parapety wewnętrzne komorowe PVC
Razem dział: Elementy wykończenia |  | 0
Kanalizacja sanitarna - instalacja wewnętrzna
Kanalizacja podposadzkowa
49 | rury PVC SN8 wraz z kształtkami DN160- dostawa i montaż w obsypce piaskowej
50 | studnia schładzajacą
51 | rewizje przemysłowe- dostawa i montaż
52 | próby odbiorowe
Kanalizacja pozostała
Część administracyjno-socjalna
53 | rury PP wraz z kształtkami DN110- dostawa i montaż
Część administracyjno-socjalna - pozostałe
54 | piony kanalizacyjne i odpowietrzenia
55 | syfony z towrzywa sztucznego, z blokadą
56 | próby odbiorowe
Razem dział: Kanalizacja sanitarna - instalacja wewnętrzna |  | 0
Instalacja wodociągowa
Instalacja wodociągowa - Część administracyjno-socjalna
57 | rurociągi prowadzone w ścianach, w posadzce oraz natynkowo wraz z kształtkami i izolacją z pianki polietylenowej z powłoką nieprzepuszczalną - dostawa i montaż
58 | podejścia pod urządzenia i armaturę
Instalacja wodociągowa - hala
59 | rurociągi prowadzone w ścianach, w posadzce oraz natynkowo wraz z kształtkami i izolacją z pianki polietylenowej z powłoką nieprzepuszczalną - dostawa i montaż
60 | podejścia pod urządzenia i armaturę
instalacja wodociągowa- pozostałe
61 | zawory
62 | próby odbiorowe, badania
Instalacja hydrantowa
63 | rurociągi stalowe ocynkowa prowadzone w ścianach, w posadzce oraz natynkowo wraz z kształtkami i izolacją- dostawa i montaż
64 | hydranty ppoż na ścienie
Razem dział: Instalacja wodociągowa |  | 0
Instalacja C.O.
Instalacja CO -Część administracyjno-socjalna
65 | stalowe grzejniki płytowe ze zintegrowanym zaworem regulacyjnym +głowice termostatyczne wraz z podejściami- dostawa i montaż
66 | rurociągi+ kształtki+ izolacja
67 | próby odbiorowe, rozruchy
Instalacja CO- hala
68 | aparaty grzewczo wentylacyjne+zawory+elementy pomocnicze+ sterowanie- dostawa i montaż
69 | rurociągi+ kształtki+ izolacja
70 | roboty montażowe, budowlane, zwyżka
71 | próby odbiorowe, rozruchy
72 | grzejnik elektryczny
Razem dział: Instalacja C.O. |  | 0
Wentylacja
Część administracyjno-socjalna
73 | wentylatory kanałowe z tłumikami, kratkami wentylacyjnymi, filtrem, nagrzewnicami
74 | rurociągi+ kształtki+ izolacja+przepustnice+tłumiki+ inne- pomieszczenia socjalne
Wentylacja- hala
75 | wyrzutnie, czerpnie, otwory wyciągowe, przepustnice
76 | cokoły pod wentylatory
77 | wentylatory dachowe z regulatorem min. 5 stopniowym
78 | próby odbiorowe, rozruchy, pomiary
Razem dział: Wentylacja |  | 0
Biały montaż
Część administracyjno-socjalna:
79 | wpusty
80 | umywalki+ syfony
81 | zlewy+ syfony
82 | baterie umywalkowe
83 | baterie do zlewów
84 | WC (w tym m.in. stelaż, przycisk, miska, deska)
85 | pisuar pojedynczy z zaworem spłukujacym
86 | kurek czerpalny
87 | brodzik natryskowy/ odpływ liniowy i zasłona szklana – drzwi przesuwne
88 | bateria natryskowa z natryskiem ręcznym
Hala
89 | umywalka+ syfon
90 | bateria umywalkowa
91 | WC (w tym m.in. stelaż, przycisk, miska, deska)
92 | podgrzewacze elektryczne
Razem dział: Biały montaż |  | 0
Rozdzielnica główna i obiektowa
93 | Rozdzielnica RG - 400A
94 | Rozdzielnica RH1 250A
95 | Rozdzielnica RH2 160A
96 | Rozdzielnica RB1
97 | Rozdzielnica RK
Razem dział: ROZDZIELNICA GŁÓWNA I OBIEKTOWA |  | 0
Oprawy oświetleniowe - LUG + TM Technologie
98 | Oprawa np. TRITON LED 370 ED 35650lm/840 PC IP65 90st. szary lub równoważna
99 | Oprawa np. ATLANTYK 2.0 BASIC LED ED 9500 lm/840 PC opal IP65 lub równoważna
100 | Oprawa np. LUGSTAR SPOT LB LED n/t ED 195 0lm/840 IP44 biały lub równoważna
101 | Oprawa np. LUGCLASSIC SLIM LB LED 600x600 p/t ED 4450lm/840 MPRM biały lub równoważna
102 | Oprawa np. LUGCLASSIC SLIM LB LED Ramka n /t 600x600 biały lub równoważna
103 | Oprawa np. ATLANTYK 2.0 ECO LED ED 4700lm /840 PC opal IP65 lub równoważna
104 | Oprawa np. ATLANTYK 2.0 ECO LED ED 7200lm /840 PC opal IP65 lub równoważna
105 | Oprawa np. ONTEC S M5 105 M AT/W TM-OS.M5ATM160W lub równoważne
106 | Oprawa np. ONTEC R M1 60 NM AT W EAN: 5902052535781 TM-OR.M1ATN600W lub równoważne
107 | Oprawa np. ITECH M1 60 NM AT W TM-IT.M1ATN660W lub równoważna
108 | Oprawa awaryjna np. ONTEC S W1 302 M COLD AT/W TM-OS.W1ATM36CW lub równoważna
109 | ZESTAW MONTAZOWY np. ONTEC S RAMKA IP67 OS010 W TM-AKC.OS010W lub równoważny
110 | Oprawa awaryjna np. ONTEC S M1 180 M AT W TM-OS.M1ATM860W lub równoważna
111 | Naświetlacz np. PowerLug MINI AS LED 67W 110lm/W 4000K lub równoważny
Razem dział: OPRAWY OŚWIETLENIOWE |  | 0
Okablowanie
112 | Kabel 4 x YAKXS 1 x 240mm2 - RG
113 | Kabel 5 x YAKXS 1 x 120mm2 - RH1 i RWB
114 | Kabel YAKXS 5x70mm2 - RH2
115 | Kabel YAKXS 5x35mm2 - PV
116 | Przewód YKY 5x16mm2 - RB1
117 | Przewód YDY 5x4mm2 - zasilanie oświetlenia
118 | Przewód YDY 3x1,5mm2 - zasilanie oświetlenia
119 | Przewód YDY 3x2,5mm2 - zasilanie gniazd 230V, oświetlenie hala, sanitarka
120 | Przewód YDY 5x2,5mm2 - zasilanie bram , sanitarka
121 | NHXH PH90 5x2,5mm2 - zasilanie urządzeń p.poż
122 | Przewód YDY 5x10mm2 - zasilanie zestawów gniazd
123 | Przewód YKY 5x16mm2
124 | Puszki natynkowe
125 | Materiały pomocnicze
Razem dział: OKABLOWANIE |  | 0
Zasilanie technologii
126 | Przewód YKY 5x16mm2
127 | Przewód YDY 5x2,5mm2
128 | Przewód YDY 5x4mm2
129 | Kabel 5 x YAKXS 1 x 120mm2
130 | Przewód YDY 5x10mm2
131 | Trasy kablowe poziome
132 | Trasy kablowe pionowe
133 | Materiały pomocnicze
Razem dział: Zasilanie technologii |  | 0
Osprzęt
134 | Wyłacznik oświetlenia
135 | Czujnik ruchu
136 | Kaseta sterowania oświetleniem
137 | Gniazdo instalacyjne 230V
138 | Gniazdo instalacyjne 400V Bramy
139 | Zestaw gniazd wraz z zabezpieczeniami - 1x16A 400V + 1x32A 400V + 2 x230V
140 | Materiały pomocnicze
Razem dział: OSPRZĘT |  | 0
Trasy kablowe
141 | Korytka kablowe - 200mm h60
142 | Korytka kablowe - 100mm h60
143 | Korytka kablowe - 50mm h60
144 | Drabinka kablowa
145 | Rurki RL
146 | Konstrukcje wsporcze - zawiesia
147 | Materiały pomocnicze
Razem dział: TRASY KABLOWE |  | 0
Instalacja odgromowa i uziemiająca
148 | Bednarka FeZn 30x4 - uziemienie
149 | Drut fi 8 mm - ALMgSi
150 | Szyny połaczeń wyrównawczych
151 | Wsporniki betonowe
152 | Złącze kontrolne
153 | Maszt odgromowy h=4m
154 | Linki Lgy - połaczenia wyrównawcze
155 | Materiały pomocnicze
| Razem dział: Instalacja odgromowa i uziemiająca | 0
TRANSFORMATOR
156 | Transformator suchy 630kVA
157 | Dostosowanie przekładników pomiarowych do zwiększenia mocy
Razem dział: TRANSFORMATOR |  | 0
Zasilanie ze SN ze złącza Tauron
158 | Kabel 3 x XRUHAKXS 1x240/50mm2
159 | Rura osłonowa
161 | Mufa kablowa
162 | Przewiert pod drogą
163 | Wykonanie wykopu
Razem dział: Zasilanie ze SN ze złącza Tauron |  | 0
Instalacje Niskoprądowe
164 | Instalacja Lan
165 | Instalacja SSWiN
166 | Instalacja CCTV - 42 kamer IP 5Mpx
Razem dział: Instalacje Niskoprądowe |  | 0
Oprawy oświetleniowe zewnętrzne słupowe
168 | SŁUP ALUMINIOWY wys.6m, anodowany antracyt
169 | FUNDAMENT BETONOWY
170 | OPRAWA np. CUDDLE II LED REG 72 4000K OPTYKA T3 lub równoważne
171 | Wysięgnik pojedynczy anodowany antracytowy
172 | Elementy łączeniowe
173 | Kabel YAKY 5x25mm2
174 | Bednarka ocynkowana 30x4
175 | Przewód YDY 3x1,5mm2
176 | Rura osłonowa
Razem dział: Oprawy oświetleniowe zewnętrzne słupowe |  | 0
INNE
178 | Dokumentacja wykonawcza (zakres A pkt III zapytania)
179 | Dokumentacja powykonawcza (zakres C pkt III zapytania, par.9, pkt.10 Umowy)
180 | Urządzenia / sprzęt niezbędny do wykonania zamówienia
Razem dział: INNE |  | 0
RAZEM - WARTOŚĆ OFERTY |  | 0
…........................................................... podpis