## Odczynniki i surowce
Lp | Nazwa artykułu (parametry) | Specyfikacja |  | Ilość | jednostka | Cena jednostkowa netto | Wartość całkowita netto | Wartość całkowita brutto | Termin realizacji | Termin płatności | Termin zakupu kwartał, rok
1 | Laktoza jednowodna (mielona, typ 200) - surowiec przeznaczony do produkcji farmaceutycznej | Particle size < 45 um | 50-65% | 1300 | kg | [5 empty] | 2021.2022
|  | Particle size < 100 um | 90-100%
|  | Particle size < 150 um | 96-100%
|  | Particle size < 250 um | 99-100%
|  | Water content | 4,5-5,5%
|  | Loss on drying ( 2 hrs, 80*C) | <= 0,5%
|  | IR spectrum according to Ph Eur | Conforms
2 | Powidon - surowiec przeznaczony do produkcji farmaceutycznej | pH | 3.0-5.0 | 50 | kg | [5 empty] | 2021.2022
|  | K-value | 27.0-32.4
|  | Peroxides | n.m.t. 400 mg/kg
|  | Nitrogen (anhydrous basis) | 11.5 - 12.8
|  | Water content | n.m.t. 5,0 % | 45 | L | [5 empty] | 2021.2022
| Etanol 96% (v/v) - surowiec przeznaczony do produkcji farmaceutycznej | quality | uncontaminated
|  | taxation | full
3 |  | concentration | 96% (v/v)
4 | Hydroksypropylometyloceluloza - surowiec przeznaczony do produkcji farmaceutycznej | Assay, Methoxyl | 19,0-24,0 % | 500 | kg | [5 empty] | 2021.2022
|  | Assay, Hydroxypropoxyl | 7,0 - 12,0 %
|  | Apparent Viscosity ( 2% in water, 20*C) | 2663 - 4970 mPa.s
|  | Loss on drying (according to Ph.Eur) | n.m.t. 5,0 %
|  | pH 2%, in Water (according to Ph.Eur) | 5,0- 8,0
5 | KOLOIDALNY DWUTLENEK KRZEMU - surowiec przeznaczony do produkcji farmaceutycznej | Specific surface area | 175-225 m2/g | 3 | kg | [5 empty] | 2021.2022
|  | pH | 3,5-5,5
|  | Identification (according to Ph. Eur.) | conforms
|  | Assay (SiO2 content) | 99.0-100.5 %
6 | STEARYNIAN MAGNEZU ROŚLINNY - surowiec przeznaczony do produkcji farmaceutycznej | Specific surface area | 3 - 5 m2/g | 6 | kg | [5 empty] | 2021.2022
|  | Bulk density | 140-200
|  | Sieve residue 200 mesh | n.m.t. 1.0%
|  | Acid value of fatty acids | 198.0-210.0 mgKOH/g
7 | KROSKARMELOZA SODU - surowiec przeznaczony do produkcji farmaceutycznej | d10 (laser diffraction) | max. 25 um | 35 | kg | [5 empty] | 2021.2022
|  | d50 (laser diffraction) | 25 - 55 um
|  | d90 (laser diffraction) | min. 60 um
|  | Loss on drying | max 10.0%
|  | Identification (according to Ph. Eur.) | complies
|  | pH | 5.0 - 7.0
8 | Alkohol poliwinylowy częściowo zhydrolizowany ( postać - drobny proszek ) - surowiec przeznaczony do produkcji farmaceutycznej | Ester value | 126-154 mgKOH/g | 15 | kg | [5 empty] | 2021.2022
|  | Viscosity ( according to Ph. Eur.) | 4.5-5.8 mPa.s
|  | pH | 4.5 - 6.5
|  | Appearance | white to yellowish powder
9 | Stearylofumaran sodu - surowiec przeznaczony do produkcji farmaceutycznej | Water content | NMT 5% | 15 | kg | [5 empty] | 2021.2022
|  | Specific surface area | 1.2-2.0 m2/g
|  | d10 (laser diffraction) | max 2.5um
|  | d50 (laser diffraction) | max 20 um
|  | d90 (laser diffraction) | max 45 um
|  | Identification (according to Ph. Eur.) | conforms
10 | Otoczka tabletek - surowiec przeznaczony do produkcji farmaceutycznej | Appearance | White powder | 60 | kg | [5 empty] | 2021.2022
|  | film-forming polymer | PVA
|  | Plastificator | PEG
|  | Colourant | Titanium Dioxide
|  | Ash | 35.80 - 43.80 %