## 1.Adaptacja toalet Sala Bank.
1.Roboty budowlane związane z adaptacją toalet przy sali bankietowe
Lp. | Nr Spec. Technicz. | Wyszczególnienie Elementów Rozliczeniowych | Jednostka | Ilość
1 | 2 | 3 | 4 | 5
1 |  | ŁAZIENKA DAMSKA
1.1 |  | Roboty budowlane
1 |  | Ościeżnice drzwiowe stalowe 2-krotnie malowane na budowie, drzwi wewnątrzlokalowych, FD1, grunt ftalowy + farba ftalowa | szt | 1
2 |  | Skrzydła drzwiowe płytowe wewnętrzne, wewnątrzlokalowe, fabrycznie wykończone, 1-dzielne pełne, ponad 1.6·m2 | m2 | 1.8
3 |  | Warstwy wyrównujące i wygładzające z zaprawy samopoziomującej, grubość 5·mm, powierzchnia do 8·m2, zaprawa "Ceresit CN 72" | m2 | 10.746
4 |  | Gruntowanie podłoży, powierzchnie poziome, preparatem Atlas Uni Grunt - pod płytki posadzkowe | m2 | 10.746
5 |  | Posadzki jednobarwne z płytek kamionkowych "Gres" na zaprawach klejowych w pomieszczeniach do 10 m2, warstwa kleju grubości 5·mm, płytki 30x30, zaprawa "Atlas" wraz z wyprofilowaniem spadków brodzika do kąpieli o wymiarach 900x90 cm | m2 | 10.746
6 |  | Obudowa płytami gipsowo-kartonowymi na rusztach metalowych pojedynczych, 1-warstwowa, 100-01 - obudowa stelaży WC | m2 | 8.39
7 |  | Przecieranie istniejących tynków wewnętrznych, z zeskrobaniem farby lub zdzieraniem tapet, na ścianach - ściany istniejące w łazience | m2 | 29.326
8 |  | Gruntowanie podłoży, powierzchnie pionowe, preparatem Atlas Uni Grunt - pod płytki ścienne | m2 | 29.326
9 |  | Licowanie ścian o powierzchni do 10·m2 płytkami kamionkowymi "Gres" na zaprawach klejowych, warstwa kleju grubości 5·mm, płytki 30x30, zaprawa "Atlas" - do wysokości pomieszczenia | m2 | 29.326
10 |  | Gruntowanie podłoży, powierzchnie poziome, preparatem Atlas Uni Grunt - pod malowanie sufitu | m2 | 10.746
11 |  | Gładzie gipsowe 1-warstwowe na stropach o powierzchni do 5·m2, (grubość 3·mm) na tynku | m2 | 10.746
12 |  | Malowanie farbami emulsyjnymi starych tynków, 2-krotne, sufity wewnętrzne | m2 | 10.746
13 |  | Dostawa i montaż kabin systemowych HPL z drzwiami dla WC | m2 | 11.94
1.2 |  | Instalacje wodno-kanalizacyjne
14 |  | Wykucie bruzd poziomych w ścianach z cegieł na zaprawie cementowo-wapiennej, głębokość/szerokość 1/4 x 1/2 cegły | m | 5.65
15 |  | Wykucie bruzd poziomych w ścianach z cegieł na zaprawie cementowo-wapiennej, głębokość/szerokość 1/2 x 1/2 cegły | m | 3.6
16 |  | Zamurowanie bruzd pionowych lub pochyłych w ścianach z cegieł, przekrój 1/4 x 1/2 cegły | m | 5.65
17 |  | Zamurowanie bruzd pionowych lub pochyłych w ścianach z cegieł, przekrój 1/2 x 1/2 cegły | m | 3.6
18 |  | Rurociągi z tworzyw sztucznych (PP, PE, PB) o połączeniach zgrzewanych na ścianach w budynkach mieszkalnych, Fi_zew. 20·mm | m | 11.3
19 |  | Dodatki za podejścia dopływowe, w rurociągach z tworzyw sztucznych, do zaworów czerpalnych, baterii, mieszaczy, hydrantów itp. o połączeniu sztywnym, Fi_zew. 20·mm | szt | 5
20 |  | Rurociągi z PCW, na ścianach, łączone metodą wciskową, Fi 50·mm - umywalki | m | 5
21 |  | Rurociągi z PCW, na ścianach, łączone metodą wciskową, Fi 110·mm | m | 3.6
22 |  | Wpięcie do istniejącego pionu kanalizacji sanitarnej, Fi·110·mm | szt | 1
23 |  | Dodatek za podejścia odpływowe z rur PCW, łączone metodą wciskową, Fi 50·mm | podejście | 2
24 |  | Dodatek za podejścia odpływowe z rur PCW, łączone metodą wciskową, Fi 110·mm | podejście | 3
25 |  | Zawory wypływowe, czerpalne, Dn·15·mm | szt | 7
26 |  | Umywalka pojedyncza porcelanowa z syfonem gruszkowym - Analogia: Umywalka wpuszczana z blatem | kpl | 2
27 |  | Elementy montażowe Geberit Kombifix, na ścianie, do miski ustępowej | kpl | 3
28 |  | Urządzenia sanitarne na elemencie montażowym, ustęp | kpl | 3
29 |  | Przyciski do spłuczek, podtynkowych | szt | 3
30 |  | Bateria umywalkowa stojąca Dn 15·mm | szt | 2
1.3 |  | Instalacja elektryczna
31 |  | Wypusty oświetleniowe i gniazd wtykowych wykonywane przewodami wtynkowymi w budynkach mieszkalnych, na wyłącznik, na cegle | szt | 2
32 |  | Wypusty oświetleniowe i gniazd wtykowych wykonywane przewodami wtynkowymi w budynkach mieszkalnych, na gniazdo wtykowe 2-biegunowe 10A i 10A/Z, na cegle | szt | 2
33 |  | Wypusty oświetleniowe i gniazd wtykowych wykonywane przewodami wtynkowymi w budynkach mieszkalnych, na oprawę oświetleniową | szt | 4
34 |  | Przygotowanie podłoża pod oprawy oświetleniowe przykręcane, mocowanie w cegle na 2 kołkach kotwiących | kpl | 4
35 |  | Montaż na gotowym podłożu opraw oświetleniowych z podłączeniem, oprawy zwykłe, przykręcane końcowe | szt | 2
36 |  | Lustro łazienkowe podświetlane | szt | 2
37 |  | Grzejniki stalowe łazienkowe elektryczne. Montaż grzejników na ścianie, wysokość do 1100·mm | szt | 1
38 |  | Wentylator ścienny | szt | 1
2 |  | ŁAZIENKA MĘSKA
2.1 |  | Roboty budowlane
39 |  | Ościeżnice drzwiowe stalowe 2-krotnie malowane na budowie, drzwi wewnątrzlokalowych, FD1, grunt ftalowy + farba ftalowa | szt | 2
40 |  | Skrzydła drzwiowe płytowe wewnętrzne, wewnątrzlokalowe, fabrycznie wykończone, 1-dzielne pełne, ponad 1.6·m2 | m2 | 3.6
41 |  | Warstwy wyrównujące i wygładzające z zaprawy samopoziomującej, grubość 5·mm, powierzchnia do 8·m2, zaprawa "Ceresit CN 72" | m2 | 3.408
42 |  | Gruntowanie podłoży, powierzchnie poziome, preparatem Atlas Uni Grunt - pod płytki posadzkowe | m2 | 3.408
43 |  | Posadzki jednobarwne z płytek kamionkowych "Gres" na zaprawach klejowych w pomieszczeniach do 10 m2, warstwa kleju grubości 5·mm, płytki 30x30, zaprawa "Atlas" wraz z wyprofilowaniem spadków brodzika do kąpieli o wymiarach 900x90 cm | m2 | 3.408
44 |  | Obudowa płytami gipsowo-kartonowymi na rusztach metalowych pojedynczych, 1-warstwowa, 100-01 - obudowa stelaży WC | m2 | 2.82
45 |  | Przecieranie istniejących tynków wewnętrznych, z zeskrobaniem farby lub zdzieraniem tapet, na ścianach - ściany istniejące w łazience | m2 | 17.388
46 |  | Gruntowanie podłoży, powierzchnie pionowe, preparatem Atlas Uni Grunt - pod płytki ścienne | m2 | 17.388
47 |  | Licowanie ścian o powierzchni do 10·m2 płytkami kamionkowymi "Gres" na zaprawach klejowych, warstwa kleju grubości 5·mm, płytki 30x30, zaprawa "Atlas" - do wysokości pomieszczenia | m2 | 17.388
48 |  | Gruntowanie podłoży, powierzchnie poziome, preparatem Atlas Uni Grunt - pod malowanie sufitu | m2 | 3.408
49 |  | Gładzie gipsowe 1-warstwowe na stropach o powierzchni do 5·m2, (grubość 3·mm) na tynku | m2 | 3.408
50 |  | Malowanie farbami emulsyjnymi starych tynków, 2-krotne, sufity wewnętrzne | m2 | 3.408
2.2 |  | Instalacje wodno-kanalizacyjne
51 |  | Wykucie bruzd poziomych w ścianach z cegieł na zaprawie cementowo-wapiennej, głębokość/szerokość 1/4 x 1/2 cegły | m | 3.2
52 |  | Wykucie bruzd poziomych w ścianach z cegieł na zaprawie cementowo-wapiennej, głębokość/szerokość 1/2 x 1/2 cegły | m | 1
53 |  | Zamurowanie bruzd pionowych lub pochyłych w ścianach z cegieł, przekrój 1/4 x 1/2 cegły | m | 3.2
54 |  | Zamurowanie bruzd pionowych lub pochyłych w ścianach z cegieł, przekrój 1/2 x 1/2 cegły | m | 1
55 |  | Rurociągi z tworzyw sztucznych (PP, PE, PB) o połączeniach zgrzewanych na ścianach w budynkach mieszkalnych, Fi_zew. 20·mm | m | 6.4
56 |  | Dodatki za podejścia dopływowe, w rurociągach z tworzyw sztucznych, do zaworów czerpalnych, baterii, mieszaczy, hydrantów itp. o połączeniu sztywnym, Fi_zew. 20·mm | szt | 3
57 |  | Rurociągi z PCW, na ścianach, łączone metodą wciskową, Fi 50·mm - umywalki | m | 3.7
58 |  | Rurociągi z PCW, na ścianach, łączone metodą wciskową, Fi 110·mm | m | 1
59 |  | Wpięcie do istniejącego pionu kanalizacji sanitarnej, Fi·110·mm | szt | 1
60 |  | Dodatek za podejścia odpływowe z rur PCW, łączone metodą wciskową, Fi 50·mm | podejście | 1
61 |  | Dodatek za podejścia odpływowe z rur PCW, łączone metodą wciskową, Fi 110·mm | podejście | 1
62 |  | Zawory wypływowe, czerpalne, Dn·15·mm | szt | 3
63 |  | Umywalka pojedyncza porcelanowa z syfonem gruszkowym - Analogia: Umywalka wpuszczana z blatem | kpl | 1
64 |  | Elementy montażowe Geberit Kombifix, na ścianie, do miski ustępowej | kpl | 1
65 |  | Urządzenia sanitarne na elemencie montażowym, ustęp | kpl | 1
66 |  | Przyciski do spłuczek, podtynkowych | szt | 1
67 |  | Bateria umywalkowa stojąca Dn 15·mm | szt | 1
2.3 |  | Instalacja elektryczna
68 |  | Wypusty oświetleniowe i gniazd wtykowych wykonywane przewodami wtynkowymi w budynkach mieszkalnych, na wyłącznik, na cegle | szt | 1
69 |  | Wypusty oświetleniowe i gniazd wtykowych wykonywane przewodami wtynkowymi w budynkach mieszkalnych, na gniazdo wtykowe 2-biegunowe 10A i 10A/Z, na cegle | szt | 1
70 |  | Wypusty oświetleniowe i gniazd wtykowych wykonywane przewodami wtynkowymi w budynkach mieszkalnych, na oprawę oświetleniową | szt | 3
71 |  | Przygotowanie podłoża pod oprawy oświetleniowe przykręcane, mocowanie w cegle na 2 kołkach kotwiących | kpl | 3
72 |  | Montaż na gotowym podłożu opraw oświetleniowych z podłączeniem, oprawy zwykłe, przykręcane końcowe | szt | 2
73 |  | Lustro łazienkowe podświetlane | szt | 1
74 |  | Grzejniki stalowe łazienkowe elektryczne. Montaż grzejników na ścianie, wysokość do 1100·mm | szt | 1
75 |  | Wentylator ścienny | szt | 1

## 2.Łazienki dla niepełnospr.
2. Roboty budowlane związane z przystosowaniem łazienki do potrzeb osób z niepełnosprawnościami
Lp. | Nr Spec. Technicz. | Wyszczególnienie Elementów Rozliczeniowych | Jednostka | Ilość
1 | 2 | 3 | 4 | 5
1 |  | ŁAZIENKA DLA NIEPEŁNOSPRAWNYCH
1.1 |  | Roboty rozbiórkowe
1 |  | Demontaż baterii, umywalkowej | szt | 1
2 |  | Demontaż baterii prysznicowej | szt | 1
3 |  | Demontaż umywalki | kpl | 1
4 |  | Demontaż kabiny prysznicowej z brodzikeim | kpl | 1
5 |  | Demontaż ustępu z miską fajansową | kpl. | 1
6 |  | Demontaż podejścia odpływowego z rur PCW, Fi·110·mm | szt | 1
7 |  | Demontaż podejścia odpływowego z rur PCW, Fi·50·mm | szt | 2
8 |  | Demontaż opraw żarowych, blaszanych, z kloszem cylindrycznym zawieszanych | szt | 1
9 |  | Demontaż gniazd wtyczkowych o natężeniu prądu do 63·A, gniazdo podtynkowe, 2 bieguny | szt | 1
10 |  | Demontaż łączników instalacyjnych o natężeniu prądu do 10·A, podtynkowych, 1 wylot, wyłącznik lub przełącznik 1-biegunowy | szt | 1
11 |  | Demontaż puszek z tworzyw sztucznych i metalowych, uszczelnionych z odłączeniem przewodów, puszka okrągła, przewody do 2,5·mm2, 2 wyloty w puszce | szt | 3
12 |  | Demontaż przewodów wtynkowych, na podłożu ceglanym lub betonowym | m | 22
13 |  | Rozebranie wykładziny ściennej z płytek | m2 | 13.65
14 |  | Rozebranie posadzek z płytek na zaprawie cementowej | m2 | 5.105
15 |  | Wykucie z muru, ościeżnic drewnianych, powierzchnia do 2·m2 | szt | 1
16 |  | Przenoszenie w wiadrach 10l gruzu w jednym poziomie na odległość do 10m | m3 | 0.563
17 |  | Przenoszenie w wiadrach 10l gruzu. Dodatek za każde dalsze 10m przeniesienia w poziomie Krotność = 3,00 | m3 | 0.563
18 |  | Przenoszenie w wiadrach 10l gruzu. Dodatek za każdy 1m wysokości znoszenia Krotność = 3,00 | m3 | 0.563
19 |  | Wywóz gruzu spryzmowanego samochodami skrzyniowymi do 1·km | m3 | 0.563
20 |  | Wywóz gruzu spryzmowanego samochodami skrzyniowymi na każdy następny 1·km - do 10 km Krotność = 9,00 | m3 | 0.563
21 |  | Utylizacja gruzu z rozbiórki | t | 0.901
1.2 |  | Roboty budowlane
22 |  | Ościeżnice drzwiowe stalowe 2-krotnie malowane na budowie, drzwi wewnątrzlokalowych, FD1, grunt ftalowy + farba ftalowa | szt | 1
23 |  | Skrzydła drzwiowe płytowe wewnętrzne, wewnątrzlokalowe, fabrycznie wykończone, 1-dzielne pełne, ponad 1.6·m2 | m2 | 1.8
24 |  | Skucie nierówności betonu, głębokość do 1·cm, na ścianach lub podłogach - wykonanie spadków w istniejącej wylewce betonowej dla odpływu liniowego prysznicowego | m2 | 1
25 |  | Warstwy wyrównujące i wygładzające z zaprawy samopoziomującej, grubość 5·mm, powierzchnia do 8·m2, zaprawa "Ceresit CN 72" | m2 | 5.105
26 |  | Gruntowanie podłoży, powierzchnie poziome, preparatem Atlas Uni Grunt - pod płytki posadzkowe | m2 | 5.105
27 |  | Posadzki jednobarwne z płytek kamionkowych "Gres" na zaprawach klejowych w pomieszczeniach do 10 m2, warstwa kleju grubości 5·mm, płytki 30x30, zaprawa "Atlas" wraz z wyprofilowaniem spadków brodzika do kąpieli o wymiarach 900x90 cm | m2 | 5.105
28 |  | Obudowa płytami gipsowo-kartonowymi na rusztach metalowych pojedynczych, 1-warstwowa, 100-01 - obudowa stelaża WC | m2 | 1.88
29 |  | Przecieranie istniejących tynków wewnętrznych, z zeskrobaniem farby lub zdzieraniem tapet, na ścianach - ściany istniejące w łazience | m2 | 7.786
30 |  | Gruntowanie podłoży, powierzchnie pionowe, preparatem Atlas Uni Grunt - pod płytki ścienne | m2 | 19.585
31 |  | Licowanie ścian o powierzchni do 10·m2 płytkami kamionkowymi "Gres" na zaprawach klejowych, warstwa kleju grubości 5·mm, płytki 30x30, zaprawa "Atlas" - do wysokości pomieszczenia | m2 | 19.585
32 |  | Gruntowanie podłoży, powierzchnie poziome, preparatem Atlas Uni Grunt - pod malowanie sufitu | m2 | 5.105
33 |  | Gładzie gipsowe 1-warstwowe na stropach o powierzchni do 5·m2, (grubość 3·mm) na tynku | m2 | 5.105
34 |  | Malowanie farbami emulsyjnymi starych tynków, 2-krotne, sufity wewnętrzne | m2 | 5.105
1.3 |  | Instalacje wodno-kanalizacyjne
35 |  | Rurociągi z tworzyw sztucznych (PP, PE, PB) o połączeniach zgrzewanych na ścianach w budynkach mieszkalnych, Fi_zew. 20·mm | m | 11.5
36 |  | Dodatki za podejścia dopływowe, w rurociągach z tworzyw sztucznych, do zaworów czerpalnych, baterii, mieszaczy, hydrantów itp. o połączeniu sztywnym, Fi_zew. 20·mm | szt | 3
37 |  | Rurociągi z PCW, na ścianach, łączone metodą wciskową, Fi 50·mm - prysznic, umywalka | m | 3.5
38 |  | Rurociągi z PCW, na ścianach, łączone metodą wciskową, Fi 110·mm | m | 1.5
39 |  | Wpięcie do istniejącego pionu kanalizacji sanitarnej, Fi·110·mm | szt | 1
40 |  | Dodatek za podejścia odpływowe z rur PCW, łączone metodą wciskową, Fi 50·mm | podejście | 2
41 |  | Dodatek za podejścia odpływowe z rur PCW, łączone metodą wciskową, Fi 110·mm | podejście | 1
42 |  | Zawory wypływowe, czerpalne, Dn·15·mm | szt | 3
43 |  | Odpływ prysznicowy liniowy 80 cm z kołnierzem | szt | 1
44 |  | Dostawa i monta z zasłony prysznicowej z drążkiem | kpl | 1
45 |  | Umywalka dla NPS | kpl | 1
46 |  | Elementy montażowe Geberit Kombifix, na ścianie, do miski ustępowej | kpl | 1
47 |  | Urządzenia sanitarne na elemencie montażowym, ustęp dla NPS | kpl | 1
48 |  | Przyciski do spłuczek, podtynkowych | szt | 1
49 |  | Bateria umywalkowa stojąca Dn 15·mm | szt | 1
50 |  | Baterie natryskowe, na ścianie kabiny, Dn 15·mm | szt | 1
51 |  | Dostawa i montaż uchwytów dla niepełnosprtawnych: uchwyt prosty do WC | kpl | 2
1.4 |  | Instalacja elektryczna
52 |  | Wypusty oświetleniowe i gniazd wtykowych wykonywane przewodami wtynkowymi w budynkach mieszkalnych, na wyłącznik, na cegle | szt | 1
53 |  | Wypusty oświetleniowe i gniazd wtykowych wykonywane przewodami wtynkowymi w budynkach mieszkalnych, na gniazdo wtykowe 2-biegunowe 10A i 10A/Z, na cegle | szt | 1
54 |  | Wypusty oświetleniowe i gniazd wtykowych wykonywane przewodami wtynkowymi w budynkach mieszkalnych, na oprawę oświetleniową | szt | 2
55 |  | Przygotowanie podłoża pod oprawy oświetleniowe przykręcane, mocowanie w cegle na 2 kołkach kotwiących | kpl | 2
56 |  | Montaż na gotowym podłożu opraw oświetleniowych z podłączeniem, oprawy zwykłe, przykręcane końcowe | szt | 1
57 |  | Lustro łazienkowe podświetlane | szt | 1
58 |  | Grzejniki stalowe łazienkowe elektryczne. Montaż grzejników na ścianie, wysokość do 1100·mm | szt | 1
59 |  | Wentylator ścienny | szt | 1

## 3.Adaptacja łazienek pokojowych
3. Roboty budowlane związane z adaptacją łazienek pokojowych (10 łazienek)
Lp. | Nr Spec. Technicz. | Wyszczególnienie Elementów Rozliczeniowych | Jednostka | Ilość
1 | 2 | 3 | 4 | 5
1 |  | ŁAZIENKI W POKOJACH - 10 KPL
1.1 |  | Roboty rozbiórkowe
1 |  | Demontaż baterii, umywalkowej | szt | 1
2 |  | Demontaż baterii prysznicowej | szt | 1
3 |  | Demontaż umywalki | kpl | 1
4 |  | Demontaż kabiny prysznicowej z brodzikeim | kpl | 1
5 |  | Demontaż ustępu z miską fajansową | kpl. | 1
6 |  | Demontaż podejścia odpływowego z rur PCW, Fi·110·mm | szt | 1
7 |  | Demontaż podejścia odpływowego z rur PCW, Fi·50·mm | szt | 2
8 |  | Demontaż opraw żarowych, blaszanych, z kloszem cylindrycznym zawieszanych | szt | 1
9 |  | Demontaż gniazd wtyczkowych o natężeniu prądu do 63·A, gniazdo podtynkowe, 2 bieguny | szt | 1
10 |  | Demontaż łączników instalacyjnych o natężeniu prądu do 10·A, podtynkowych, 1 wylot, wyłącznik lub przełącznik 1-biegunowy | szt | 1
11 |  | Demontaż puszek z tworzyw sztucznych i metalowych, uszczelnionych z odłączeniem przewodów, puszka okrągła, przewody do 2,5·mm2, 2 wyloty w puszce | szt | 3
12 |  | Demontaż przewodów wtynkowych, na podłożu ceglanym lub betonowym | m | 15
13 |  | Rozebranie wykładziny ściennej z płytek | m2 | 8.85
14 |  | Rozebranie posadzek z płytek na zaprawie cementowej | m2 | 1.72
15 |  | Analogia: Demontaż posadzki z paneli podłogowych w pokoju pod poszerzenie łazienki | m2 | 1.403
16 |  | Wykucie z muru, ościeżnic drewnianych, powierzchnia do 2·m2 | szt | 1
17 |  | Odbicie tynków wewnętrznych, na ścianach, filarach, pilastrach, do 5·m2, z zaprawy cementowo-wapiennej | m2 | 15.677
18 |  | Rozebranie ścianek, z cegieł, zaprawa cem-wap, grubość ścianki 1/2 cegły | m2 | 8.096
19 |  | Skucie nierówności do 4·cm na ścianach z cegieł, na zaprawie cementowo - wapiennej | m2 | 0.945
20 |  | Przenoszenie w wiadrach 10l gruzu w jednym poziomie na odległość do 10m | m3 | 1.464
21 |  | Przenoszenie w wiadrach 10l gruzu. Dodatek za każde dalsze 10m przeniesienia w poziomie Krotność = 3,00 | m3 | 1.464
22 |  | Przenoszenie w wiadrach 10l gruzu. Dodatek za każdy 1m wysokości znoszenia Krotność = 6,00 | m3 | 1.464
23 |  | Wywóz gruzu spryzmowanego samochodami skrzyniowymi do 1·km | m3 | 1.464
24 |  | Wywóz gruzu spryzmowanego samochodami skrzyniowymi na każdy następny 1·km - do 10 km Krotność = 9,00 | m3 | 1.464
25 |  | Utylizacja gruzu z rozbiórki | t | 2.342
1.2 |  | Roboty budowlane
26 |  | Ścianki działowe z płyt gipsowo-kartonowych Rigips na pojedynczych rusztach metalowych 1-warstwowe, pokrycie 2-stronne, 100 | m2 | 7.71
27 |  | Ościeżnice drzwiowe stalowe 2-krotnie malowane na budowie, drzwi wewnątrzlokalowych, FD1, grunt ftalowy + farba ftalowa | szt | 1
28 |  | Skrzydła drzwiowe płytowe wewnętrzne, wewnątrzlokalowe, fabrycznie wykończone, 1-dzielne pełne, ponad 1.6·m2 | m2 | 1.8
29 |  | Skucie nierówności betonu, głębokość do 1·cm, na ścianach lub podłogach - wykonanie spadków w istniejącej wylewce betonowej dla odpływu liniowego prysznicowego | m2 | 1.2
30 |  | Warstwy wyrównujące i wygładzające z zaprawy samopoziomującej, grubość 5·mm, powierzchnia do 8·m2, zaprawa "Ceresit CN 72" | m2 | 2.25
31 |  | Gruntowanie podłoży, powierzchnie poziome, preparatem Atlas Uni Grunt - pod płytki posadzkowe | m2 | 2.25
32 |  | Posadzki jednobarwne z płytek kamionkowych "Gres" na zaprawach klejowych w pomieszczeniach do 10 m2, warstwa kleju grubości 5·mm, płytki 30x30, zaprawa "Atlas" wraz z wyprofilowaniem spadków brodzika do kąpieli o wymiarach 900x90 cm | m2 | 2.25
33 |  | Obudowa płytami gipsowo-kartonowymi na rusztach metalowych pojedynczych, 1-warstwowa, 100-01 - obudowa stelaża WC | m2 | 2.056
34 |  | Przecieranie istniejących tynków wewnętrznych, z zeskrobaniem farby lub zdzieraniem tapet, na ścianach - ściany istniejące w łazience | m2 | 7.71
35 |  | Gruntowanie podłoży, powierzchnie pionowe, preparatem Atlas Uni Grunt - pod płytki ścienne | m2 | 13.62
36 |  | Licowanie ścian o powierzchni do 10·m2 płytkami kamionkowymi "Gres" na zaprawach klejowych, warstwa kleju grubości 5·mm, płytki 30x30, zaprawa "Atlas" - do wysokości pomieszczenia | m2 | 13.62
37 |  | Gruntowanie podłoży, powierzchnie poziome, preparatem Atlas Uni Grunt - pod malowanie sufitu | m2 | 2.25
38 |  | Gładzie gipsowe 1-warstwowe na stropach o powierzchni do 5·m2, (grubość 3·mm) na tynku | m2 | 2.25
39 |  | Malowanie farbami emulsyjnymi starych tynków, 2-krotne, sufity wewnętrzne | m2 | 2.25
40 |  | Skucie nierówności betonu, głębokość do 1·cm, na ścianach lub podłogach - wyrównanie ścian w pokoju po skutych płytkach po zwężeniu łazienki | m2 | 2.056
41 |  | Gruntowanie podłoży, powierzchnie pionowe, preparatem Atlas Uni Grunt - ściany istniejące w pokuju po zężeniu łazienki + ściany G-K łazienki od strony pokoju | m2 | 7.966
42 |  | Przecieranie istniejących tynków wewnętrznych, z zeskrobaniem farby lub zdzieraniem tapet, na ścianach - ściany istniejące w pokuju po zężeniu łazienki | m2 | 2.056
43 |  | Gładzie gipsowe 1-warstwowe na ścianach w pomieszczeniach o powierzchni podłogi do 5·m2, (grubość 3·mm) na płytach gipsowych - ściany G-K łazienki od strony pokoju | m2 | 7.71
44 |  | Gruntowanie podłoży, powierzchnie pionowe, preparatem Atlas Uni Grunt - ściany istniejące w pokuju po zężeniu łazienki + ściany G-K łazienki od strony pokoju | m2 | 7.966
45 |  | Malowanie farbami emulsyjnymi starych tynków, 2-krotne, ściany wewnętrzne | m2 | 7.966
1.3 |  | Instalacje wodno-kanalizacyjne
46 |  | Rurociągi z tworzyw sztucznych (PP, PE, PB) o połączeniach zgrzewanych na ścianach w budynkach mieszkalnych, Fi_zew. 20·mm | m | 9
47 |  | Dodatki za podejścia dopływowe, w rurociągach z tworzyw sztucznych, do zaworów czerpalnych, baterii, mieszaczy, hydrantów itp. o połączeniu sztywnym, Fi_zew. 20·mm | szt | 3
48 |  | Rurociągi z PCW, na ścianach, łączone metodą wciskową, Fi 50·mm - prysznic, umywalka | m | 3.5
49 |  | Rurociągi z PCW, na ścianach, łączone metodą wciskową, Fi 110·mm | m | 1.5
50 |  | Wpięcie do istniejącego pionu kanalizacji sanitarnej, Fi·110·mm | szt | 1
51 |  | Dodatek za podejścia odpływowe z rur PCW, łączone metodą wciskową, Fi 50·mm | podejście | 2
52 |  | Dodatek za podejścia odpływowe z rur PCW, łączone metodą wciskową, Fi 110·mm | podejście | 1
53 |  | Zawory wypływowe, czerpalne, Dn·15·mm | szt | 3
54 |  | Odpływ prysznicowy liniowy 80 cm z kołnierzem | szt | 1
55 |  | Umywalka pojedyncza porcelanowa z syfonem gruszkowym - Analogia: Umywalka wpuszczana z blatem | kpl | 1
56 |  | Drzwi prysznicowe przesuwne | kpl | 1
57 |  | Elementy montażowe Geberit Kombifix, na ścianie, do miski ustępowej | kpl | 1
58 |  | Urządzenia sanitarne na elemencie montażowym, ustęp | kpl | 1
59 |  | Przyciski do spłuczek, podtynkowych | szt | 1
60 |  | Bateria umywalkowa stojąca Dn 15·mm | szt | 1
61 |  | Baterie natryskowe, na ścianie kabiny, Dn 15·mm | szt | 1
1.4 |  | Instalacja elektryczna
62 |  | Wypusty oświetleniowe i gniazd wtykowych wykonywane przewodami wtynkowymi w budynkach mieszkalnych, na wyłącznik, na cegle | szt | 1
63 |  | Wypusty oświetleniowe i gniazd wtykowych wykonywane przewodami wtynkowymi w budynkach mieszkalnych, na gniazdo wtykowe 2-biegunowe 10A i 10A/Z, na cegle | szt | 1
64 |  | Wypusty oświetleniowe i gniazd wtykowych wykonywane przewodami wtynkowymi w budynkach mieszkalnych, na oprawę oświetleniową | szt | 2
65 |  | Przygotowanie podłoża pod oprawy oświetleniowe przykręcane, mocowanie w cegle na 2 kołkach kotwiących | kpl | 2
66 |  | Montaż na gotowym podłożu opraw oświetleniowych z podłączeniem, oprawy zwykłe, przykręcane końcowe | szt | 1
67 |  | Lustro łazienkowe podświetlane | szt | 1
68 |  | Grzejniki stalowe łazienkowe elektryczne. Montaż grzejników na ścianie, wysokość do 1100·mm | szt | 1
69 |  | Wentylator ścienny | szt | 1

## 4.Adaptacja Sali Bankietowej
4.Roboty budowlane związane z adaptacją pomieszczenia na salę bankietową do świadczenia imprez okolicznościowych
Lp. | Nr Spec. Technicz. | Wyszczególnienie Elementów Rozliczeniowych | Jednostka | Ilość
1 | 2 | 3 | 4 | 5
1 |  | ADAPTACJA POMIESZCZENIA NA SALĘ BANKIETOWĄ
1.1 |  | Roboty budowlane
1 |  | Gruntowanie podłoży, powierzchnie poziome, preparatem Atlas Uni Grunt - pod płytki posadzkowe | m2 | 64
2 |  | Położenie posadzki z płytek kamionkowych "Gres" na zaprawach klejowych w pomieszczeniu do 64 m2, warstwa kleju grubości 5˙mm, płytki 30x30, zaprawa "Atlas" | m2 | 64
3 |  | Przecieranie istniejących tynków wewnętrznych, z zeskrobaniem farby na ścianach i suficie- Gruntowanie podłoży, powierzchnie pionowe, poziome preparatem Atlas Uni Grunt | m | 140
4 |  | Malowanie farbami emulsyjnymi starych tynków, 2-krotne, ściany i sufity wewnętrzne malowanie | m | 140