## Arkusz2
Poprawa układu odwodnienia na linii kolejowej nr 7 w rejonie p.o. Lublin Zachodni
Lp. | Opis | Jedn.obm. | Ilość
1 | Roboty pomiarowe przy liniowych robotach ziemnych - trasa kolei w terenie równinnym Przebudowa kolei, dróg, wałów i zapór, pogłębianie rowów melioracyjnych. | km | 0.22
2 | Budowa drogi dojazdowej - tymczasowej | m2 | 600
3 | Ręczne rozebranie ścieków z elementów betonowych o grubości 10 cm na podsypce cementowo-piaskowej | m | 220
4 | Rozebranie płyt ażurowych 40x60 cm na podsypce cementowo-piaskowej wykonywane ręcznie | m2 | 264
5 | Ręczne rozebranie podbudowy z gruntu stabilizowanego o grubości 10 cm | m2 | 132
6 | Roboty ziemne wykonywane koparkami podsiębiernymi o poj. łyżki 0.22 m3 w gruncie kat. III z transportem urobku samochodami samowyładowczymi na odległość 5 km | m3 | 140.8
7 | Planowanie skarp i dna wykopów wykonywanych ręcznie w gruntach kat. I-III | m2 | 352
8 | Umocnienie skarp i dna rowów płytami betonowymi z rozbiórki na podsypce cementowo-piaskowej (10% nowych elementów) | m2 | 352
9 | Opracowanie regulaminu tymczasowego dla prowadzenia robót | kpl. | 1
10 | Wyłączenia napięcia w sieci trakcynej | kpl. | 7
11 | Mobilizacja sprzętu | kpl. | 2
12 | Opracowanie dokumentacji projektowej - projektu technicznego | kpl. | 1