## Arkusz1
Opis | Specyfikacja | Wymiary |  |  | Szt.
|  | Szerokość | Głębokość | Wysokość
REGAŁ MAGAZYNOWY 4-POZIOMOWY [UKŁAD "U"] | - Konstrukcja z anodowanego aluminium o grubości powłoki 15-20 μm - Nośność: do 100 kg na 1 metr bieżący półki. - Półki przeznaczone do bezpośredniego kontaktu z żywnością – atest PZH. - Wkłady półek wykonane z polipropylenu, przystosowane do mycia w zmywarkach gastronomicznych | 3500 | 500 | 1750 | 1
KOMORA CHŁODNICZA | - Grubość paneli: 80 mm. - Przeznaczona dla zakresu temperatur: od 0° do +6°C. - Wykonanie zgodne z HACCP. - Wypełnienie paneli z piany poliuretanowej o gęstości min. 42 Kg/m³ i przewodności cieplnej nie wyższej niż λ=0,02094 W/m °K. - Klasa przeciwpożarowa: 2. - Panele wykonane ze stali galwanizowanej o grubości min. 0,5 mm,malowanej na kolor biały RAL 9010. - Wszystkie połączenia ścian i podłóg są zaokrąglone i wykonane w klasie higienicznej. - Panele łączone za pomocą zamków hakowych. - W pełni higieniczna podłoga ze stali nierdzewnej z przetłoczeniami antypoślizgowymi. - Ergonomiczna klamka z zamkiem na klucz. - Drzwi z uszczelką ściągającą od spodu. | 1800 | 1400 | 2460 | 1
AGREGAT CHŁODNICZY TYPU SPLIT PRZYPODŁOGOWY, KUBATURA 8.1 M³ | - Skraplacz ścienny z możliwością montażu w odległości do 10 m. - Automatyczny alarm w razie zabrudzenia skraplacza. - Pakiet zimowy w standardzie. - Kabel podłączeniowy dla przełącznika drzwiowego. - Kabel do grzałki drzwi. - Wydajność chłodnicza i kabatura pomieszczenia zależna od temperatury pomieszczenia: -- +5°C - wydajność: min. 1.281 kW, -- 0°C - wydajność: min. 1.073 kW, - Natężenie przepływu powietrza: skraplacza min. 750m³/h, parownika min. 600m³/h. - Odszranianie gorącym gazem. - Poziom ciśnienia akustycznego maksymalnie: 41 dB(A). - Czynnik chłodniczy: R-134a, GWP 1.430. - Izolacja komory: min. 100mm. - Parownik o wymiarach: 654x410x215h mm +/- 5% | 620 | 337 | 357 | 1
REGAŁ MAGAZYNOWY 4-POZIOMOWY [UKŁAD "U"] | - Konstrukcja z anodowanego aluminium o grubości powłoki 15-20 μm - Nośność: do 100 kg na 1 metr bieżący półki. - Półki przeznaczone do bezpośredniego kontaktu z żywnością – atest PZH. - Wkłady półek wykonane z polipropylenu, przystosowane do mycia w zmywarkach gastronomicznych | 3000 | 400 | 1750 | 1
KOMORA MROŹNICZA Z MONOBLOKIEM, | - Podłoga wykonana ze stali nierdzewnej. - Samozamykające się drzwi. - Monoblok zamontowany na suficie, z parownikiem. - Zbudowana z paneli z blokadami hakowymi. - Wyposażona w 3 półki ze stali nierdzewnej o wymiarach 880x400 mm. - Obudowa i wnętrze z białych paneli. - Grubość ścianek min: 60 mm. - Pojemność min: 1300 l. - Wymiary drzwi: min. 700x1680 mm. - Zakres temperatur: od -20° do -18°C. - Czynnik chłodniczy R404A/R507. | 1000 | 1000 | 2120 | 1
SZAFKA UBRANIOWA 2-MODUŁOWA "L", SZEROKOŚĆ 600 | - 2 kolumny x 2 drzwczek w kolumnie - zamki na klucz w systemie klucza master - do każdego zamka 2 kluczyki, ryglowanie 1-punktowe - w każdej skrytce drążek, 1x haczyk plastikowy na drążku, 2x haczyk metalowy na ściance - wentylacja nowoczesna [perforacja] - Kolor korpusu: szary RAL7035 - Kolor drzwiczek: szary RAL7035 | 600 | 490 | 1800 | 1
SZAFA PORZĄDKOWA ZE ZLEWEM | Szafa porządkowa z umywalką o wymiarach 320x300x150mm. Komora umywalki zabudowana z trzech stron. Wyposażona w przestawną półkę. Możliwość przełożenia z drzwi z lewych na prawe. | 500 | 500 | 2000 | 1
KRAN MIESZAJĄCY Z WYCIĄGANĄ WYLEWKĄ | Dwa podłączenia wody 3/8" i wysuwany spryskiwacz o długości 1 m. |  |  |  | 1
SYFON BUTELKOWY | Syfon zlewowy butelkowy. Wykonany z tworzywa sztucznego. W komplecie przyłącze mimośrodowe, uszczelka wargowa, rozeta, odpływ poziomy. | 50 | 250 | 240 | 1
MIKSER PLANETARNY 10 L | - Pojemność dzieży: 10 l. - Rozmar dzieży: Ø 244 h 258. - 3 prędkości. - W zestawie: rózga, hak i szpatułka. | 550 | 500 | 720 | 1
STÓŁ Z PÓŁKĄ ZE ŚCIETY BLATEM I PRZEWIESZENIEM BLATU Z PRAWEJ | - Blat o grubości 50mm wykonany z blachy o grubości min. 1,0 mm. - Rant z tyłu o wysokości 50 mm. - Zakończenie blatu z przodu kapinosem, tj. podgięciem zapobiegającym podciekaniu wody. - Blat wzmocniony 3 zamkniętymi szynami ze stali nierdzewnej 1.4301 o szerokości min. 60mm. - Wytłumienie przed hałasem samoprzylepną matą bitumiczną do pochłaniania dźwięków. - Występ blatu z przodu nad konstrukcją 40 mm oraz z tyłu 100 mm. - Podstawa wykonana z profili 40x40x1,2 mm, wzmocniona co najmniej z 3 stron. - Zacisk uziemiający [przeciwporażeniowy] umieszczany na tylnej nodze mebla. - Półka dolna o grubości 40mm wykonana z blachy min. 1,0mm wzmocniona zamkniętymi szynami ze stali nierdzewnej. | 1740 | 700 | 850 | 1
PÓŁKA ŚCIENNA 2-POZIOMOWA GŁADKA | - Wykonanie z blachy 1.4301 o grubości min. 1,0 mm. - Półki o grubości 30mm wzmocnione szynami ze stali nierdzewnej, montowane na konsolach z blachy o grubości min. 2 mm. - Płynna regulacja wysokości zawieszenia półek. - Blat z rantem z tyłu o wysokości 30 mm. | 1740 | 400 | 600 | 1
STÓŁ SKĄTOWANY ZE ZLEWEM 1-KOMOROWYM I PÓŁKĄ | - Wykonanie ze stali nierdzewnej kwasoodpornej 1.4301. - Blat o grubości 50mm, wykonany z blachy o grubości min. 1,5 mm z zagłębieniem zlewowym. - Zakończenie blatu z przodu kapinosem, tj. podgięciem zapobiegającym podciekaniu wody. - Rant tylny o wysokości 50 mm. - Blat od spodu wzmocniony szynami z blachy i podklejony matą wytłumiającą drgania i hałas matą. - Występ blatu z przodu nad konstrukcją 40 mm oraz z tyłu 20 mm. - Komora zlewowa o głębokości 250 mm. - Osłona komory z 3 stron o wysokości 300 mm. - Półka dolna o grubości 40mm wykonana z blachy min. 1,0mm wzmocniona zamkniętymi szynami ze stali nierdzewnej. - Nogi z kształtowników o przekroju kwadratowym 40x40 mm. - Wyposażone w zacisk uziemiający. | 1350 | 700 | 900 | 1
KRAN MIESZAJĄCY Z WYCIĄGANĄ WYLEWKĄ | Dwa podłączenia wody 3/8" i wysuwany spryskiwacz o długości 1 m. |  |  |  | 1
SYFON BUTELKOWY | Syfon zlewowy butelkowy. Wykonany z tworzywa sztucznego. W komplecie przyłącze mimośrodowe, uszczelka wargowa, rozeta, odpływ poziomy. | 50 | 250 | 240 | 1
PÓŁKA ŚCIENNA 2-POZIOMOWA GŁADKA | - Wykonanie z blachy 1.4301 o grubości min. 1,0 mm. - Półki o grubości 30mm wzmocnione szynami ze stali nierdzewnej, montowane na konsolach z blachy o grubości min. 2 mm. - Płynna regulacja wysokości zawieszenia półek. - Blat z rantem z tyłu o wysokości 30 mm. | 1050 | 400 | 600 | 1
PÓŁKA ŚCIENNA 2-POZIOMOWA GŁADKA | - Wykonanie z blachy 1.4301 o grubości min. 1,0 mm. - Półki o grubości 30mm wzmocnione szynami ze stali nierdzewnej, montowane na konsolach z blachy o grubości min. 2 mm. - Płynna regulacja wysokości zawieszenia półek. - Blat z rantem z tyłu o wysokości 30 mm. | 1000 | 400 | 600 | 1
STÓŁ Z PÓŁKĄ I BLOKIEM 3 SZUFLAD | - Wykonanie ze stali nierdzewnej kwasoodpornej 1.4301. - Blat o grubości 50mm wykonany z blachy o grubości 1,5 mm. - Rant z tyłu o wysokości 50 mm. - Zakończenie blatu z przodu kapinosem tj. podgięciem zapobiegającym podciekaniu wody. - Blat wzmocniony szynami ze stali nierdzewnej 1.4301 o szerokości 60mm. - Wytłumienie przed hałasem samoprzylepną matą bitumiczną do pochłaniania dźwięków. - Występ blatu z przodu nad konstrukcją 40 mm oraz z tyłu 20 mm. - Podstawa wykonana z profili 40x40 mm, wzmocniona z 4 stron. - Zacisk uziemiający (przeciwporażeniowy) umieszczany na wys. 100 mm na prawej, tylnej nodze mebla. - Półka dolna o grubości 40mm wykonana z blachy 1,0mm wzmocniona zamkniętymi szynami ze stali nierdzewnej. - Blok 3 szuflad skrzyniowych przystosowanych do GN 1/1, na prowadnicach teleskopowych z pełnym wysuwem po prawej lub lewej stronie. - Wymiary wewnętrzne szuflad: 2x 305x520x150 mm i 1x 305x520x100 mm. | 0 | 0 | 850 | 1
STÓŁ Z PÓŁKĄ SKĄTOWANY | - Wykonanie ze stali nierdzewnej kwasoodpornej 1.4301. - Blat o grubości 50mm wykonany z blachy o grubości min. 1,5 mm. - Rant z tyłu o wysokości 50 mm. - Zakończenie blatu z przodu kapinosem, tj. podgięciem zapobiegającym podciekaniu wody. - Blat wzmocniony zamkniętymi szynami ze stali nierdzewnej 1.4301 o szerokości 60mm. - Wytłumienie przed hałasem samoprzylepną matą bitumiczną do pochłaniania dźwięków. - Występ blatu z przodu nad konstrukcją 40 mm oraz z tyłu 20 mm. - Podstawa wykonana z profili 40x40 mm, wzmocniona z 4 stron. - Zacisk uziemiający [przeciwporażeniowy] umieszczany na tylnej nodze mebla. - Półka dolna o grubości 40mm wykonana z blachy min. 1,0mm wzmocniona zamkniętymi szynami ze stali nierdzewnej. | 1410 | 700 | 900 | 1
UMYWALKA ŚCIENNA Z OSŁONĄ | - Wykonanie ze stali nierdzewnej kwasoodpornej 1.4301. - Blat o grubości 50 mm z zagłębieniem zlewowym. - Przedni kapinos zapobiegający podciekaniu wody. - Tylni rant o wysokości 50 mm. - Otwór pod baterię. | 450 | 320 | 180 | 1
SYFON BUTELKOWY | Syfon zlewowy butelkowy. Wykonany z tworzywa sztucznego. W komplecie przyłącze mimośrodowe, uszczelka wargowa, rozeta, odpływ poziomy. | 50 | 250 | 240 | 1
BATERIA UMYWALKOWA STOJĄCA |  |  |  |  | 1
REGAŁ MAGAZYNOWY 4-POZIOMOWY | - Konstrukcja z anodowanego aluminium o grubości powłoki 15-20 μm - Nośność: do 100 kg na 1 metr bieżący półki. - Półki przeznaczone do bezpośredniego kontaktu z żywnością – atest PZH. - Wkłady półek wykonane z polipropylenu, przystosowane do mycia w zmywarkach gastronomicznych | 1100 | 600 | 1750 | 1
BASEN 1-KOMOROWY | - Blat o grubości 50mm wykonany z blachy o grubości min. 1,25 mm. - Rant z tyłu o wysokości 50 mm. - Zakończenie blatu z przodu kapinosem, tj. podgięciem zapobiegającym podciekaniu wody. - Występ blatu z przodu nad konstrukcją 40 mm oraz z tyłu 100 mm. - Komora zlewowa tłoczona o głębokości min. 300 mm. - Podstawa wykonana z profili 40x40x1,2 mm. - Zacisk uziemiający [przeciwporażeniowy] umieszczany na tylnej nodze mebla. | 800 | 700 | 850 | 1
SYFON BUTELKOWY | Syfon zlewowy butelkowy. Wykonany z tworzywa sztucznego. W komplecie przyłącze mimośrodowe, uszczelka wargowa, rozeta, odpływ poziomy. | 50 | 250 | 240 | 1
BATERIA STOJĄCA ZE SPRYSKIWACZEM | Bateria zlewozmywakowa ze spryskiwaczem i wylewką, zimna i ciepła woda. Przyłącza 3/8". |  |  |  | 1
STÓŁ ZE ZLEWEM 1-KOMOROWYM I PÓŁKĄ SKĄTOWANY | - Wykonanie ze stali nierdzewnej kwasoodpornej 1.4301. - Blat o grubości 50mm, wykonany z blachy o grubości 1,5 mm z zagłębieniem zlewowym. - Zakończenie blatu z przodu kapinosem, tj. podgięciem zapobiegającym podciekaniu wody. - Rant tylny o wysokości 50 mm. - Blat od spodu wzmocniony szynami z blachy i podklejony matą wytłumiającą drgania i hałas matą. - Występ blatu z przodu nad konstrukcją 40 mm oraz z tyłu 20 mm. - Komora zlewowa o głębokości 250 mm. - Osłona komory z 3 stron o wysokości 300 mm. - Półka dolna o grubości 40mm wykonana z blachy 1,0mm wzmocniona zamkniętymi szynami ze stali nierdzewnej. - Nogi z kształtowników o przekroju kwadratowym 40x40 mm. - Wyposażone w zacisk uziemiający. | 0 | 0 | 850 | 1
PÓŁKA ŚCIENNA 2-POZIOMOWA GŁADKA | - Wykonanie z blachy 1.4301 o grubości 1,0 mm. - Półki o grubości 30mm wzmocniona szynami ze stali nierdzewnej, montowana na konsolach z blachy o grubości 2 mm. - Płynna regulacja wysokości zawieszenia półek. - Blat z rantem z tyłu o wysokości 30 mm. | 1030 | 400 | 600 | 1
STÓŁ Z PÓŁKĄ SKATOWANY | - Wykonanie ze stali nierdzewnej kwasoodpornej 1.4301. - Blat o grubości 50mm wykonany z blachy o grubości 1,5 mm. - Rant z tyłu o wysokości 50 mm. - Zakończenie blatu z przodu kapinosem, tj. podgięciem zapobiegającym podciekaniu wody. - Blat wzmocniony zamkniętymi szynami ze stali nierdzewnej 1.4301 o szerokości 60mm. - Wytłumienie przed hałasem samoprzylepną matą bitumiczną do pochłaniania dźwięków. - Występ blatu z przodu nad konstrukcją 40 mm oraz z tyłu 20 mm. - Podstawa wykonana z profili 40x40 mm, wzmocniona z 4 stron. - Zacisk uziemiający (przeciwporażeniowy) umieszczany na wys. 100 mm na prawej, tylnej nodze mebla. - Półka dolna o grubości 40mm wykonana z blachy 1,0mm wzmocniona zamkniętymi szynami ze stali nierdzewnej. | 0 | 0 | 850 | 1
ELEMENT NEUTRALNY NA SZAFCE OTWARTEJ | - wykonanie ze stali nierdzewnej AISI 304, o grubości blatu 15/10 - nóżki z regulacją wysokości ze stali nierdzewnej. - podstawa szafkowa otwarta. | 400 | 730 | 900 | 1
FRYTKOWNICA ELEKTRYCZNA 15 L 2 KOSZE | - Wykonany ze stali nierdzewnej AISI 304 o grubości 15/10. - Komora tłoczona z zaokrąglonymi narożnikami o pojemności 15 litrów. - Elementy grzejne o mocy 12 kW, umieszczone wewnątrz komory, które można obracać o ponad 90° co ułatwia czyszczenie. - Regulacja temperatury w komorze za pomocą mechanicznego termostatu w zakresie od 100 do 185°C. - Dioda sygnalizująca włączenie ogrzewania. - Dostarczona z wyjmowanym filtrem, koszem, pokrywą i misą odpływową. - Nóżki ze stali nierdzewnej z regulacją wysokości. | 400 | 730 | 900 | 1
PODSTAWA CHŁODNICZA GN 1/1 4 SZUFLADY | - Podstawa chłodnicza dla GN 1/1. - 4 szuflady o wysokości użytkowej min. 108 mm każda. - Blat zagięty w górę [typ C] na 20 mm. - Parownik zapianowany w tylnej ścianie. - Wymuszony obieg powietrza. - Automatyczne odszranianie i odparowanie kondensatu za pomocą gorącego gazu. - Elektroniczny sterownik. - Higieniczne wykonanie. - Gotowa do podłączenia. - Pojemność 160 l. - Zakres temperatur °C 0 / +12. - Roczne zużycie energii maks.: 913 kWh. - V strefa klimatyczna: 40°C. - Czynnik chłodniczy R290.- Moc chłodnicza min.255W | 1200 | 686 | 580 | 1
ELEMENT NEUTRALNY WERSJA TOP | - wykonanie ze stali nierdzewnej AISI 304, o grubości blatu 15/10 | 400 | 730 | 320 | 1
NADSTAWKA NAD TRZON GRZEWCZY Z WKŁADAMI PERFOROWANYMI | - Wykonanie ze stali nierdzewnej kwasoodpornej 1.4301. - Wkłady perforowane ze stali nierdzewnej z możliwością mycia w zmywarce.- Maks. dł. wkładu 485mm i maks. gł. wkładu 450mm.- Konstrukcja wspornikowa mocowana do ściany. | 3000 | 500 | 700 | 1
PIEC KONWEKCYJNO-PAROWY ELEKTRYCZNY 6X GN 1/1 | - Tryby pracy: > Pieczenie:od 30 do 300°C > Gotowanie na parze: od 30 do 100°C > Gotowanie w przegrz. parze: od 101°C do 130°C > Pieczenie z parą - kombinacja: od 30 do 300° - Równomierna dystrybucja energii w komorze dzieki kontrolowanemu systemowi dystrybucji powietrza z wentylatorem rewersyjnym. Umożliwia otrzymać najlepsze wyniki gotowania nawet przy pełnym załadunku. Wysokowydajna funkcja osuszania zapewni pożądaną chrupkość potraw. - COMBI OS Intuicyjny i responsywny system operacyjny, który dostosowuje się do Twoich potrzeb - COMBI CLIMATE CONTROL: Zaawansowana regulacja temperatury zapewniająca doskonałe efekty gotowania - Gotowanie ręczne z AUTO CLIMATE: Precyzyjne i szybkie wytworzenie własciwego środowiska w komorze pieca - COMBI GUIDE: Automatyczne gotowanie z przewodnikiem, zapewniające optymalne rezultaty, niezależnie od tego, kto go obsługuje. - MENU MIX: Funkcja mieszanego załadunku, prostego w przygotowaniu - COMBI CARE: Automatyczny system mycia i pielęgnacji komory gotowania i generatora pary, niezależny od ciśnienia wody - Pojemnościowy ekran dotykowy 10" HD, który można obsługiwać w rękawiczkach - Łączność przez Ethernet oraz interfejs USB. - W zestawie sonda temperatury rdzenia z trzema punktami pomiarowymi - Zintegrowany prysznic ręczny z możliwością przełączania między natryskiem lub strumieniem - 6X GN 1/1 przystosowany do pojemników o głębokości 65 mm - odległość między prowadnicami 83 mm. - Maksymalne obciążenie na poziom: 5 kg | 850 | 826 | 898 | 1
PODSTAWA POD PIEC KONWEKCYJNO - PAROWY OTWARTA GN 1/1 | - Wykonanie z blachy 1.4301. - 2 rzędy po 5 par prowadnic na GN 1/1. - Z profili o przekroju kwadratowym 40x40 mm. - Nogi zakończone zaślepkami z tworzywa. | 840 | 570 | 850 | 1
WKŁAD FILTRUJĄCY XL Z GŁOWICĄ I LICZNIKIEM | - Wkład uniwersalny, do ekspresów do kawy, pieców konwekcyjno-parowych, kostkarek itp. - Wydajność dla dH°10 i obejścia "1": 5155 l. - Gwint wyjścia i wejścia: 3/8". - Wymagane ciśnienie wody przyłączeniowej: 2-8 bar. - Zalecana temperatura wody przyłączeniowej: +4°C do +30°C. - Zalecana temperatura otoczenia: +4°C do +40°C. - 5-stopniowy system filtracji. - Działanie przy ustawieniu poziomym lub pionowym. - W skład pozycji wchodzi filtr XL, głowica, zestaw redukcji 3/8"->3/4" i licznik wody. | 145 | 145 | 530 | 1
STÓŁ Z PÓŁKĄ | - Blat o grubości 50mm wykonany z blachy o grubości 1,0 mm. - Rant z tyłu o wysokości 50 mm. - Zakończenie blatu z przodu kapinosem, tj. podgięciem zapobiegającym podciekaniu wody. - Blat wzmocniony wyłącznie 3 zamkniętymi szynami ze stali nierdzewnej 1.4301 o szerokości 60mm. - Wytłumienie przed hałasem samoprzylepną matą bitumiczną do pochłaniania dźwięków. - Występ blatu z przodu nad konstrukcją 40 mm oraz z tyłu 100 mm. - Podstawa wykonana z profili 40x40x1,2 mm, wzmocniona co najmniej z 3 stron. - Zacisk uziemiający (przeciwporażeniowy) umieszczany na wys. 100 mm na prawej, tylnej nodze mebla. - Półka dolna o grubości 40mm wykonana z blachy 1,0mm wzmocniona zamkniętymi szynami ze stali nierdzewnej. | 0 | 0 | 850 | 1
STÓŁ CHŁODNICZY GN 1/1 4-SZUFLADY | - Stół chłodniczy dla GN 1/1. - 4 szuflady o wysokości użytkowej 216 mm. - Blat zagięty w górę (typ C) na 50 mm. - Parownik zapianowany w tylnej ścianie. - Wymuszony obieg powietrza. - Automatyczne odszranianie i odparowanie kondensatu za pomocą gorącego gazu. - Elektroniczny sterownik. - Higieniczne wykonanie. - Gotowy do podłączenia. - Pojemność 270 l. - Roczne zużycie energii: 986 kWh. - V strefa klimatyczna: 40°C | 1250 | 700 | 850 | 1
NADSTAWKA 2-POZIOMOWA GRZEWCZA Z OŚWIETLENIEM I RAMKĄ NA GN | - Wykonanie ze stali nierdzewnej kwasoodpornej 1.4301. - Półki o grub. 80 mm ze stali o grubości min. 1,5 mm z grzewczymi promiennikami podczerwieni i oświetleniem LED. - Nogi o przekroju kwadratowym 30x30 mm zakończone zaślepkami z tworzywa. - Zacisk uziemiający. | 2575 | 400 | 700 | 1
STÓŁ JEZDNY Z PÓŁKĄ | - Blat o grubości 50mm wykonany z blachy o grubości 1,0 mm. - Rant z tyłu o wysokości 50 mm. - Zakończenie blatu z przodu kapinosem, tj. podgięciem zapobiegającym podciekaniu wody. - Blat wzmocniony wyłącznie 3 zamkniętymi szynami ze stali nierdzewnej 1.4301 o szerokości 60mm. - Wytłumienie przed hałasem samoprzylepną matą bitumiczną do pochłaniania dźwięków. - Występ blatu z przodu nad konstrukcją 40 mm oraz z tyłu 100 mm. - Podstawa wykonana z profili 40x40x1,2 mm, wzmocniona z 4 stron. - Stół wyposażony w 4 skrętne kółka o średnicy 125 mm, w tym dwa z hamulcami. - Półka dolna o grubości 40mm wykonana z blachy 1,0mm wzmocniona zamkniętymi szynami ze stali nierdzewnej. | 0 | 0 | 850 | 1
STÓŁ Z PÓŁKĄ | - Wykonanie ze stali nierdzewnej kwasoodpornej 1.4301. - Blat o grubości 50mm wykonany z blachy o grubości min. 1,5 mm. - Rant z tyłu o wysokości 50 mm. - Zakończenie blatu z przodu kapinosem, tj. podgięciem zapobiegającym podciekaniu wody. - Blat wzmocniony zamkniętymi szynami ze stali nierdzewnej 1.4301 o szerokości min. 60mm. - Wytłumienie przed hałasem samoprzylepną matą bitumiczną do pochłaniania dźwięków. - Występ blatu z przodu nad konstrukcją 40 mm oraz z tyłu 20 mm. - Podstawa wykonana z profili 40x40 mm, wzmocniona z 4 stron. - Zacisk uziemiający na prawej, tylnej nodze mebla. - Półka dolna o grubości 40mm wykonana z blachy 1,0mm wzmocniona zamkniętymi szynami ze stali nierdzewnej. | 1140 | 630 | 850 | 1
STÓŁ ZAŁADOWCZY 1-KOMOROWY OTWARTY | - Blat o grubości 50 mm z zagłębieniem o szerokości 520 mm do przesuwania koszy, ze spadem w kierunku zmywarki, wykonany z blachy o grubości min. 1,5 mm. - Rant z tyłu o wysokości 50 mm. - Zakończenie blatu z przodu kapinosem, tj. podgięciem zapobiegającym podciekaniu wody. - Wytłumienie przed hałasem samoprzylepną matą wytłumiającą drgania i hałas. - Komora zlewowa tłoczona o wymiarach 500x400x300 mm. - Nogi z kształtowników o przekroju kwadratowym 40x40 mm. - Wyposażony w zacisk uziemiający. - Od strony załadunkowej zmywarki blat zakończony specjalnym zaczepem. | 700 | 720 | 850 | 1
SYFON BUTELKOWY | Syfon zlewowy butelkowy. Wykonany z tworzywa sztucznego. W komplecie przyłącze mimośrodowe, uszczelka wargowa, rozeta, odpływ poziomy. | 50 | 250 | 240 | 1
BATERIA STOJĄCA ZE SPRYSKIWACZEM | Bateria zlewozmywakowa ze spryskiwaczem i wylewką, zimna i ciepła woda. Przyłącza 3/8". | 0 | 0 | 0 | 1
ZMYWARKA KAPTUROWA DO NACZYŃ | - Sterowanie VISIOTRONIC: sterowanie jednym przyciskiem, wskaźnik pozostałego czasu pracy oraz wyświetlanie tekstu i grafiki - System magazynowania energii z powietrza wylotowego: hermetycznie zamknięty 4-stronnie kaptur zatrzymuje parę, a wraz z nią energię wewnątrz systemu, czego efektem jest oszczędność energii sięgająca 3 kW, mniejsza wilgotność w kuchni i lepsza higiena - Ramiona zmywające i płuczące CLIP-IN: ramiona myjące i płuczące można wymontować jedną ręką, bez użycia narzędzi. - Koncepcja EASY-CLEAN: niebieskie oznaczenia wewnątrz urządzenia ułatwiają operatorowi rozpoznanie elementów wymagających czyszczenia. - Czasy cykli: 60/90/180 sek i cykle specjalne - Zużycie wody: 2.5 l/kosz - Pojemność zbiornika: 23 l - Rozmiar kosza: 500x500 mm - Wysokość wsadowa: 440 mm - Poziom dźwięku: 63 dB(A) | 635 | 745 | 1510 | 1
STÓŁ WYŁADOWCZY OTWARTY | - Blat o grubości 50 mm z zagłębieniem o szerokości 520 mm do przesuwania koszy, ze spadem w kierunku zmywarki, wykonany z blachy o grubości min. 1,5 mm. - Rant z tyłu o wysokości 50 mm. - Zakończenie blatu z przodu kapinosem, tj. podgięciem zapobiegającym podciekaniu wody. - Wytłumienie przed hałasem samoprzylepną matą wytłumiającą drgania i hałas. - Nogi z kształtowników o przekroju kwadratowym 40x40 mm. - Wyposażony w zacisk uziemiający. - Od strony załadunkowej zmywarki blat zakończony specjalnym zaczepem. | 950 | 720 | 850 | 1
ZMIĘKCZACZ WODY O PRZEPŁYWIE 35L/MIN | Zmiękczacz wody. - Regeneracja automatyczna objętościowa inteligentna - Elektroniczna głowica, brak wody podczas rekeneracji. - Natężenie przepływu NOM/MAX [l/min]: 2-30/40 - Ilość uzdatnionej wody przy 10°dh [litry]: 1950 - Zużycie regeneranta [kg]: 1,0 - Zbiornik regeneranta [kg]: 15 - Ciśnienie robocze [Bar]: 1,5 - 6,0 - Maksymalna temperatura wody [°C]: <40 - Ilość złoża [litry]: 6,5 | 280 | 415 | 470 | 1
OKAP KONDENSACYJNY | - Wykonanie ze stali nierdzewnej kwasoodpornej 1.4301. - Okap przeznaczony do wychwytywania i skraplania pary wodnej wytwarzanej podczas pracy urządzeń gastronomicznych. - Okap wyposażony w system przesłon i rynienek odprowadzających kropliny. - Okap wykonany w postaci 1-częściowej. - Otwory wlotowe i wylotowe umieszczone na dachu okapu zakończone króćcem z kołnierzem. - Okap na całym obwodzie posiada rynienkę zbierającą kondensat wraz z kranikiem spustowym. - Poprzeczki wzmacniające z kształtowników o przekroju kwadratowym 20x20 mm. | 0 | 0 | 400 | 1