## Arkusz1
PRZEDMIAR ROBÓT
ROZBUDOWA BUDYNKU BARU O ZAPLECZE GASTRONOMICZNE
KOMPONENT INWESTYCYJNY
Nr | Podstawa | Opis robót | Jm | Ilość | Cena jedn. | Wartość
CZĘŚĆ KONSTRUKCJNO-BUDOWLANA
1 | Element | Fundamenty
1 | Kalkulacja indywidualna | Geodezyjne wytyczenie budynku | kpl | 1 |  | 0
2 | KNR 201/126/1 | Usunięcie warstwy ziemi urodzajnej (humus) przy pomocy spycharek, grubość warstwy do 15 cm | m2 | 66.56 |  | 0
3 | KNR 201/126/2 | Usunięcie warstwy ziemi urodzajnej (humus) przy pomocy spycharek, dodatek za każde dalsze 5 cm grubości | m2 | 66.56 |  | 0
4 | KNR 201/212/5 (2) | Roboty ziemne koparkami podsiębiernymi z transportem urobku samochodami samowyładowczymi do 1 km, w ziemi uprzednio zmagazynowanej w hałdach, koparka 0,40 m3, grunt kategorii I-III, spycharka 55 kW, samochód 5-10 t | m3 | 13.31 |  | 0
5 | KNR 201/214/4 (3) | Nakłady uzupełniające do tablic 0201-0213 za każde dalsze rozpoczęte 0,5 km odległości transportu, ponad 1 km samochodami samowyładowczymi, po drogach utwardzonych, grunt kategorii III-IV, samochód 10-15 t Krotność=18 | m3 | 13.31 |  | 0
6 | KNR 201/215/2 | Wykopy oraz przekopy wykonywane koparkami przedsiębiernymi na odkład, koparka 0,15 m3, grunt kategorii III | m3 | 33.85 |  | 0
7 | KNNR 1/214/5 (2) | Zasypanie wykopów fundamentowych podłużnych, punktowych, rowów, wykopów obiektowych, ubijaki, grubość w stanie luźnym 25 cm, kategoria gruntu III-IV | m3 | 21.27 |  | 0
8 | KNR 202/281/3 (2) | Podłoża betonowe fundamentów, grubość 10 cm, powierzchnia ponad 10 m2, beton podawany pompą - C12/15 | m2 | 17.44 |  | 0
9 | NNRNKB 202/618/1 | Izolacje przeciwwilgociowe z papy zgrzewalnej,na chudym betonie | m2 | 17.44 |  | 0
10 | KNR 202/202/1 (2) | Ławy fundamentowe żelbetowe, prostokątne, szerokość do 0.6 m, beton podawany pompą - C20/25 | m3 | 5.16 |  | 0
11 | KNR 202/207/1 (2) | Ściany żelbetowe, grubość 8 cm proste o wysokości do 3 m, beton podawany pompą - C20/25 | m2 | 17.19 |  | 0
12 | KNR 202/207/7 (2) | Ściany żelbetowe, dodatek za każdy 1 cm różnicy grubości, beton podawany pompą - C20/25 Krotność=17,000 | m2 | 3.33 |  | 0
13 | KNR 202/207/7 (2) | Ściany żelbetowe, dodatek za każdy 1 cm różnicy grubości, beton podawany pompą - C20/25 Krotność=25,000 | m2 | 13.86 |  | 0
14 | KNR 202/290/1 (1) | Zbrojenie konstrukcji żelbetowych elementów budynków i budowli, pręty stalowe okrągłe gładkie, Fi do 7 mm | t | 0.04 |  | 0 | 85.96
15 | KNR 202/290/2 (2) | Zbrojenie konstrukcji żelbetowych elementów budynków i budowli, pręty stalowe okrągłe żebrowane, Fi 8-14 mm | t | 0.15 |  | 0
16 | KNR 202/602/1 | Izolacje przeciwwilgociowe powłokowe poziome wykonywane na zimno, emulsja asfaltowa, 1 warstwa | m2 | 12.89 |  | 0
17 | KNR 202/602/2 | Izolacje przeciwwilgociowe powłokowe poziome wykonywane na zimno, emulsja asfaltowa, dodatek za każdą następną warstwę | m2 | 12.89 |  | 0
18 | KNR 202/603/1 | Izolacje przeciwwilgociowe powłokowe bitumiczne pionowe wykonywane na zimno, emulsja asfaltowa, 1 warstwa | m2 | 51.58 |  | 0
19 | KNR 202/603/2 | Izolacje przeciwwilgociowe powłokowe bitumiczne pionowe wykonywane na zimno, emulsja asfaltowa, dodatek za każdą następną warstwę | m2 | 51.58 |  | 0
20 | NNRNKB 202/618/1 | Izolacje przeciwwilgociowe z papy zgrzewalnej, ław fundamentowych | m2 | 12.89 |  | 0
21 | KNNRW 3/207/3 | Izolacje pionowe ścian fundamentowych, z płyt pianki polistyrenowej, na klej - XPS gr. 10cm | m2 | 17.33 |  | 0
22 | KNNRW 3/207/1 | Izolacje pionowe ścian fundamentowych, z folii kubełkowej, bez gruntowania powierzchni | m2 | 17.33 |  | 0
Razem fundamenty | [5 empty] | 0
2 | Element | Warstwy podposadzkowe
1 | KNR 202/1101/7 (4) | Podkłady, z ubitych materiałów sypkich na podłożu gruntowym, piasek | m3 | 7.16 |  | 0
2 | KNR 202/1101/1 (4) | Podkłady, betonowe na podłożu gruntowym, beton podawany pompą, zwykły C8/10 | m3 | 3.58 |  | 0
3 | KNR 202/607/1 | Izolacje przeciwwilgociowe i przeciwwodne z folii polietylenowej szerokiej, izolacja pozioma podposadzkowa | m2 | 35.79 |  | 0
4 | KNR 202/609/3 | Izolacje cieplne i przeciwdźwiękowe z płyt styropianowych, izolacje poziome na wierzchu konstrukcji, na sucho, 1 warstwa gr. 8cm, EPS 100-038 | m2 | 35.79 |  | 0
5 | KNR 202/609/4 | Izolacje cieplne i przeciwdźwiękowe z płyt styropianowych, izolacje poziome na wierzchu konstrukcji, na sucho, każda następna warstwa - gr. 6cm, EPS 100-038 | m2 | 35.79 |  | 0
6 | KNR 202/1102/1 | Warstwy wyrównawcze pod posadzki, z zaprawy cementowej grubości 20 mm, zatarte na ostro | m2 | 35.79 |  | 0
7 | KNR 202/1102/3 | Warstwy wyrównawcze pod posadzki, dodatek lub potrącenie za zmianę grubości o 10 mm Krotność=5 | m2 | 35.79 |  | 0
8 | KNR 202/1106/7 | Dodatek za zbrojenie posadzki siatką stalową | m2 | 35.79 |  | 0
Razem warstwy podposadzkowe | [5 empty] | 0
3 | Element | Ściany parteru
1 | NNRNKB 202/194/1 | Ściany z pustaków ceramicznych "Porotherm", budynki 1-kondygnacyjne, do 4,5 m, grubość 25 cm | m2 | 53.79 |  | 0
2 | NNRNKB 202/195/1 | Ścianki działowe grubości 11,5 cm, z pustaków ceramicznych "Porotherm", budynki 1-kondygnacyjne, do 4.5 m | m2 | 36.72 |  | 0
Razem ściany parteru | [5 empty] | 0
4 | Element | Elementy konstrukcyjne parteru
1 | KNR 202/211/1 | Słupy i rygle (przewiązki) żelbetowe w ścianach murowanych, słupy 2-stronnie deskowane, ściany grubości do 0.3 m, C20/25 | m3 | 1.63 |  | 0
2 | NNRNKB 202/160/1 | Ułożenie nadproży prefabrykowanych | m | 12.8 |  | 0
3 | KNR 202/210/1 (1) | Belki i podciągi żelbetowe, obwód/przekrój belki: do 8m/m2, transport betonu taczkami, japonkami, C20/25 | m3 | 1.4 |  | 0
4 | KNR 202/290/1 (1) | Zbrojenie konstrukcji żelbetowych elementów budynków i budowli, pręty stalowe okrągłe gładkie, Fi do 7 mm | t | 0.02 |  | 0
5 | KNR 202/290/2 (2) | Zbrojenie konstrukcji żelbetowych elementów budynków i budowli, pręty stalowe okrągłe żebrowane, Fi 8-14 mm | t | 0.08 |  | 0
Razem elementy konstrukcyjne parteru | [5 empty] | 0
5 | Element | Dach
1 | KNR 202/406/1 | Murłaty, przekrój poprzeczny drewna do 180 cm2 | m3 | 0.5 |  | 0
2 | KNR 202/408/3 | Krokwie zwykłe o długości do 4.5 m, przekrój poprzeczny drewna do 180 cm2 | m3 | 0.75 |  | 0
3 | KNR 15/517/1 | Ułożenie na krokwiach ekranu zabezpieczającego z folii | m2 | 50.94 |  | 0
4 | KNR 15/517/2 | Impregnacja, przycięcie i przybicie kontrłat i łat | m2 | 50.94 |  | 0
5 | KNNRW 3/502/7 | ANALOGIA - deski czołowe okapu | m | 12 |  | 0
6 | NNRNKB 202/537/4 | Pokrycie dachów o nachyleniu połaci do 85% blachą powlekaną trapezową na łatach, dachy ponad 100 m2 - T35 gr. 0,5mm RAL 8004 - kolor ceglasty | m2 | 50.94 |  | 0
7 | NNRNKB 202/539/3 | Pokrycie dachów blachą powlekaną, montaż osłon bocznych - wiatrownic | m | 6.88 |  | 0
8 | NNRNKB 202/539/2 | Pokrycie dachów blachą powlekaną, montaż pasów nadrynnowych - okapów | m | 12 |  | 0
9 | NNRNKB 202/539/2 | Pokrycie dachów blachą powlekaną, montaż pasów podrynnowych | m | 24 |  | 0
10 | NNRNKB 202/517/4 (1) | Montaż prefabrykowanych rynien dachowych z blachy ocynkowanej powlekanej, rynny półokrągłe, średnica 15 cm | m | 12 |  | 0
11 | NNRNKB 202/519/3 (1) | Montaż prefabrykowanych rur spustowych z blachy ocynkowanej powlekanej, rury okrągłe, średnica 12 cm | m | 6 |  | 0
12 | KNNRS 4/208/6 | Rewizja na rurze spustowej - analogia | szt | 2 |  | 0
13 | NNRNKB 202/541/2 | Obróbki blacharskie z blachy powlekanej, szerokość w rozwinięciu ponad 25 cm | m2 | 0.88 |  | 0
14 | KNR 202/410/1 | ANALOGIA - Deskowanie połaci dachowych z tarcicy nasyconej płytą OSB gr. 22mm | m2 | 15.1 |  | 0
15 | NNRNKB 202/540/1 | ANALOGIA - podbicie okapu dachu blachą (ruszt podbitki należy ująć w cenie podbicia okapu) | m2 | 15.1 |  | 0
16 | KNRW 401/324/2 | Obsadzenie kratek wentylacyjnych | szt | 4 |  | 0
Razem dach | [5 empty] | 0
6 | Element | Stolarka okienna i drzwiowa
1 | NNRNKB 202/1025/2 (1) | Okna i drzwi balkonowe z kształtowników z wysokoudarowego PVC, okna, powierzchnia 0.6-1.0 m2, kotwy elastyczne - kolor biały | m2 | 2.8 |  | 0
2 | KNR 202/9011/1 (1) | Ościeżnice regulowane do drzwi wewnętrznych | m2 | 9.43 |  | 0
3 | KNR 202/1017/2 | Skrzydła drzwiowe płytowe wewnętrzne, wewnątrzlokalowe, fabrycznie wykończone, 1-dzielne pełne, ponad 1.6 m2 | m2 | 9.43 |  | 0
4 | KNNR 2/1302/3 | Drzwi stalowe pełne gr. 72 mm z szybą wraz z ościeżnicą i samozamykaczem | m2 | 2.05 |  | 0
5 | KNNR 2/302/7 | Osadzenie podokienników prefabrykowanych | m | 3.6 |  | 0
Razem stolarka okienna i drzwiowa | [5 empty] | 0
7 | Element | Roboty wewnętrzne wykończeniowe
K.1 | Posadzki
1 | NNRNKB 202/1134/1 (2) | Gruntowanie podłoży, powierzchnie poziome | m2 | 35.79 |  | 0
2 | NNRNKB 202/1130/2 (2) | ANALOGIA - Warstwy wyrównujące i wygładzające z zaprawy samopoziomującej, grubość 5 mm | m2 | 35.79 |  | 0
3 | NNRNKB 202/1130/3 (2) | Warstwy wyrównujące i wygładzające z zaprawy samopoziomującej, dodatek lub potrącenie za zmianę grubości o 1 mm | m2 | 35.79 |  | 0
4 | NNRNKB 202/1134/1 (1) | Gruntowanie podłoży, powierzchnie poziome | m2 | 35.79 |  | 0
5 | NNRNKB 202/1118/11 | Posadzki 1- i 2-barwne z płytek terakotowych na zaprawie klejowej - Analogia | m2 | 35.79 |  | 0
K.2 | Wykończenie ścian
6 | KNR 202/803/3 | Tynki zwykłe wykonywane ręcznie, ściany i słupy, kategoria III | m2 | 193.63 |  | 0
7 | KNR 202/810/6 | Tynki zwykłe ościeży o szerokości do 20 cm i o powierzchni otworów ponad 3 m2, wykonywane ręcznie, tynki kategoria III-IV, na ościeżach 20 cm | m2 | 5.67 |  | 0
8 | NNRNKB 202/1134/2 (1) | Gruntowanie podłoży, powierzchnie pionowe | m2 | 193.63 |  | 0
9 | NNRNKB 202/838/5 | Licowanie ścian o powierzchni ponad 5 m2 płytkami glazurowanymi na zaprawie klejowej "Atlas", płytki 30x30 cm - przyjęto 60% powierzchni ścian | m2 | 116.18 |  | 0
10 | NNRNKB 202/2013/1 | Gładzie gipsowe 1-warstwowe na ścianach w pomieszczeniach o powierzchni podłogi ponad 5 m2, (grubość 3 mm) na tynku - przyjęto 40% powierzchni ścian Krotność =2 | m2 | 77.45 |  | 0 |  | 56.75
11 | KNRW 202/1510/1 | Malowanie farbami emulsyjnymi, wewnętrzne tynki gładkie bez gruntowania, 2-krotne, farba lateksowa | m2 | 77.45 |  | 0
12 | KNR 217/119/2 | Przewody wentylacyjne z blachy aluminiowej, kołowe, typ B/I - udział kształtek do 35%, Fi do 200 mm - ANALOGIA - rura spiro fi 160mm R = 0,955 M = 1,000 S = 1,000 | m2 | 10 |  | 0
13 | KNRW 401/324/2 | Obsadzenie kratek wentylacyjnych | szt | 8 |  | 0
K.3 | Sufit podwieszony z izolacją termiczną
14 | KNR 202/613/3 | Izolacje cieplne i przeciwdźwiękowe z wełny mineralnej, pozioma z płyt układanych na sucho, 1 warstwa gr. 20cm, Lambda max=0,036W/mK | m2 | 40 |  | 0
15 | KNR 202/613/4 | Izolacje cieplne i przeciwdźwiękowe z wełny mineralnej, pozioma z płyt układanych na sucho, dodatek za każdą następną warstwę gr. 5cm, Lambda max=0,036W/mK | m2 | 40 |  | 0
16 | KNR 15/517/2 | ANALOGIA - przybicie do dolnych pasów kratownic deski2,5cm x 5,0cm i desek 3cm x 5 cm prostopadle do kratownic | m2 | 40 |  | 0
17 | KNR 15/517/1 | Ułożenie folii paroizolacyjnej | m2 | 40 |  | 0
18 | NNRNKB 202/2702/1 | Sufity podwieszone o konstrukcji metalowej z wypełnieniem płytami z włókien mineralnych, profile poprzeczne długości 60 cm | m2 | 40 |  | 0
Razem roboty wewnętrzne wykończeniowe | [5 empty] | 0
8 | Element | Elewacja
1 | KNR 202/1610/1 (1) | Rusztowania ramowe RR-1/30 przyścienne, wysokość do 10 m, nakłady podstawowe ( w tym czas pracy zgodnie z odp 48 str. 24 z dn. 22.10.2024r.) | m2 | 63.53 |  | 0
2 | KNR 23/2612/9 | Zamocowanie listwy cokołowej | mb | 18.65 |  | 0
3 | KNR 23/2614/2 (1) | Ocieplenie ścian budynków płytami styropianowymi EPS 038 gr. 12 cm- wraz z przygotowaniem podłoża i ręczne wykonanie wyprawy elewacyjnej cienkowarstwowej silikatowo-silikonowej | m2 | 60.8 |  | 0
4 | KNR 23/2614/8 (1) | Ocieplenie ścian budynków płytami styropianowymi EPS 038 gr.5 cm - wraz z przygotowaniem podłoża i ręczne wykonanie wyprawy elewacyjnej cienkowarstwowej silikatowo-silikonowej, ościeża szerokości do 30 cm, z cegły | m2 | 2.06 |  | 0
5 | KNR 23/2612/8 | Ochrona narożników wypukłych kątownikiem metalowym | mb | 19.7 |  | 0
6 | KNR 23/931/7 | Wyprawa elewacyjna cienkowarstwowa z tynku silikatowo-silikonowego wykonana ręcznie na uprzednio przygotowanym podłożu, dodatek za pasy o innej barwie | m2 | 10.89 |  | 0
7 | NNRNKB 202/541/2 | Obróbki blacharskie z blachy powlekanej, szerokość w rozwinięciu ponad 25 cm | m2 | 1.62 |  | 0
Razem elewacja | [5 empty] | 0
9 | Element | Projektowane dojścia i opaska wokół budynku
1 | KNR 231/101/1 | Koryta wykonywane na całej szerokości jezdni i chodników, mechanicznie, grunt kategorii I-IV, na głębokości 20 cm | m2 | 42.5 |  | 0
2 | KNR 231/101/2 | Koryta wykonywane na całej szerokości jezdni i chodników, mechanicznie, grunt kategorii I-IV, dodatek za każde dalsze 5 cm głębokości Krotność=2 | m2 | 42.5 |  | 0
3 | KNR 201/510/1 | Humusowanie i obsianie skarp, przy grubości warstwy humusu 5 cm | m2 | 48 |  | 0
4 | KNR 231/114/1 | Podbudowy z kruszyw, pospółka, warstwa dolna, grubość warstwy po zagęszczeniu 10 cm | m2 | 42.5 |  | 0
5 | KNR 231/114/5 | Podbudowy z kruszyw, tłuczeń, warstwa dolna, grubość warstwy po zagęszczeniu 15 cm | m2 | 42.5 |  | 0
6 | KNR 231/114/7 | Podbudowy z kruszyw, tłuczeń, warstwa górna, grubość warstwy po zagęszczeniu 8 cm | m2 | 42.5 |  | 0
7 | KNR 231/114/8 | Podbudowy z kruszyw, tłuczeń, warstwa górna, dodatek za każdy dalszy 1 cm grubości Krotność=-3 | m2 | 42.5 |  | 0
8 | KNR 231/511/2 (1) | Nawierzchnie z kostki brukowej betonowej, grubość 6 cm, na podsypce cementowo-piaskowej, kostka bezfazowa | m2 | 42.5 |  | 0
9 | KNR 231/401/4 | Rowki pod krawężniki i ławy krawężnikowe, 30x30 cm, grunt kategorii III-IV | m | 24 |  | 0
10 | KNR 231/402/4 | Ławy pod krawężniki, betonowa z oporem | m3 | 1.2 |  | 0
11 | KNR 231/407/2 | Obrzeża betonowe, 20x6 cm na podsypce piaskowej z wypełnieniem spoin piaskiem | m | 24 |  | 0
Razem projektowane dojścia i dojazdy | [5 empty] | 0
10 | Element | Pozostałe roboty
1 | KNRW 202/2004/1 | Obudowa elementów konstrucji płytami gipsowo-kartonowymi na rusztach metalowych, słupy pojedyncze, 1-warstwowo, 50-01 - zabudowa pionów kanalizacyjnych płytą wodoodporną | m2 | 3.5 |  | 0
2 | KNRW 202/2004/7 | Obudowa elementów konstrucji płytami gipsowo-kartonowymi na rusztach metalowych, belki i podciągi pojedyncze, 1-warstwowo, 50-01 - obudowa płytą GK przewodów wentylacyjnych | m2 | 2.5 |  | 0
3 | KNRW 202/2004/1 | Obudowa elementów konstrucji płytami gipsowo-kartonowymi na rusztach metalowych, słupy pojedyncze, 1-warstwowo, 50-01 - zabudowa stelaży WC - płyta gipsowa wodoodporna | m2 | 2.5 |  | 0
4 | Kalkulacja indywidualna | Dostawa i montaż narożników ścian (osłona przed uszkodzeniami mechanicznymi) | mb | 6.4 |  | 0
5 | Kalkulacja indywidualna | Dostawa i montaż odbojów dla drzwi wewnętrznych | szt | 10 |  | 0
6 | Kalkulacja indywidualna | Dostawa i montaż w wieńcu kotew fajkowych do montażu murłat (kotwa fi 16mm ) | szt | 10 |  | 0
Razem pozostałe roboty | [5 empty] | 0
CZĘŚĆ SANITARNA
1 | Rozdział | Instalacje wewnętrzne
1 | Element | Instalacja wody ciepłej
1 | KNRW 401/341/3 | Wykucie bruzd pionowych w ocianach z cegieł na zaprawie cementowo-wapiennej, o głębokości i szerokooci 1/2x1/2 cegły | m | 6 |  | 0
2 | KNRW 401/327/4 (1) | Zamurowanie bruzd pionowych w ścianach z cegieł, przekrój 1/2x1/2 cegły | m | 6 |  | 0
3 | KNRW 401/335/11 | Przebicie otworów w ścianach z cegieł, na zaprawie cementowo-wapiennej, o grubooci 2 cegieł | szt | 4 |  | 0
4 | KNRW 401/325/4 (1) | Zamurowanie przebićw ścianach z cegieł, o grubości ponad 1 cegły | szt | 4 |  | 0
5 | KNR 13/128/1 | Rura wielowarstwowa PE-RT/AL/PE-RT, 20 x 3,4 | m | 31 |  | 0
6 | Kalkulacja indywidualna | Osadzenie tuleji ochronnych przy przejściach przez przegrody budowlane dla rurociągów 16-63 mm | szt | 4 |  | 0
7 | KNR 31/113/10 | Otuliny termoizolacyjne z pianki polietylenowej, grubości20 mm, rurociąg Dn 15 mm - analogia rurociąg DN 16, DN 20 | m | 31 |  | 0
Razem instalacja wody ciepłej | [5 empty] | 0
2 | Element | Instalacja wody zimnej
1 | KNR 13/128/1 | Rurociągi z rur PP łączonych metodą mechaniczną na ścianach budynków niemieszkalnych, PP-R typ3 w klasie PN 10, rurociągi o średnicy 20 mm | m | 31 |  | 0
2 | Kalkulacja indywidualna | Osadzenie tuleji ochronnych przy przejściach przez przegrody budowlane dla rurociągów 16-63 | szt | 4 |  | 0
3 | KNR 215/107/2 | Dodatek za wykonanie podejścia dopływowego, do zaworów wypływowych, baterii, hydrantów, mieszaczy, Dn 20 mm | szt | 16 |  | 0
4 | KNR 31/113/8 | Otuliny termoizolacyjne z pianki polietylenowej, grubości 13 mm, rurociąg Dn 22 mm - analogia rurociąg DN 20 | m | 31 |  | 0
5 | KNNR 4/128/2 | Płukanie instalacji wodociągowej, w budynkach niemieszkalnych | m | 31 |  | 0
6 | KNNR 4/127/1 (1) | Próba szczelności instalacji wodociągowych z rur z tworzyw sztucznych, próba zasadnicza (pulsacyjna) | próba | 1 |  | 0
7 | KNNR 4/127/4 | Próba szczelności instalacji wodociągowych z rur z tworzyw sztucznych, dodatek za próbę w budynkach niemieszkalnych, rurociąg o śr. do 63 mm) | m | 31 |  | 0
8 | Kalkulacja indywidualna | Wykonanie badania wody w zakresie niezbędnym do określenia jej przydatności do spożycia | kpl | 1 |  | 0
Razem instalacja wody zimnej | [5 empty] | 0
3 | Element | Zestawienie zaworów i armatury instalacji wodociągowej
1 | KNR 215/408/2 (1) | Zawór kulowy z zielonym pokrętłem zgodny z DVGW, PN 25, DN 20 | szt | 2 |  | 0
2 | KNR 215/114/1 | Zawory kątowe do płuczki ustępowej d:15mm | szt | 2 |  | 0
3 | KNR 215/114/5 | Zawory kątowe do baterii umywalkowej i zlewozmywakowej d:15mm | szt | 14 |  | 0
Razem zestawienie zaworów i armatury instalacji wodociągowej | [5 empty] | 0
4 | Element | Zestawienie punktów czerpalnych i wyposażenia
1 | KNRW 215/230/2 (1) | Umywalka pojedyncza porcelanowa z syfonem gruszkowym - umywalka 50 cm, pojedyńcza, ceramiczna, biała z otworem przelewowym i otworem na armaturę | kpl | 2 |  | 0
2 | KNRW 215/137/1 | Bateria umywalkowa lub zmywakowa, ścienna, Dn 15 mm - analogia - bateria stojąca dla zlewozmywaka z ruch. wylewką | szt | 6 |  | 0
3 | KNRW 215/229/5 (1) | Zlewozmywak jednokomorowy z ociekaczem | szt | 4 |  | 0
4 | KNR GEBERIT 215/202/1 | Armatura spłukująca miski ustępowe, pneumatyczna ręczna ścienna | kpl | 1 |  | 0
5 | KNR GEBERIT 215/102/1 | Elementy montażowe, przy ścianie masywnej, do miski ustępowej | kpl | 1 |  | 0
6 | KNR GEBERIT 215/104/1 | Urządzenia sanitarne na elemencie montażowym, ustęp | kpl | 1 |  | 0
7 | KNR GEBERIT 215/202/1 | Armatura spłukująca miski ustępowe, pneumatyczna ręczna ścienna | kpl | 1 |  | 0
8 | KNR 215/114/1 | Zawory wypływowe, czerpalne, Dn 15 mm | szt | 14 |  | 0
9 | KNR 215/212/1 | Wpusty podłogowe, Dn 50 mm | szt | 2 |  | 0
10 | Kalkulacja indywidualna | Dostawa i montaz taboretu gazowego o min. mocy 7,5 kW na kółkach | szt | 1 |  | 0
11 | Kalkulacja indywidualna | Dostawa i montaż zmywarko-wyparzarki gastronomicznej typu inox uniwersalna | szt | 1 |  | 0
12 | Kalkulacja indywidualna | Dostawa i montaż zlewozmywaka gastronomicznego 100 cm typu basen z rantem, półka regulowana, min. 90 litrów jako przykład YSA-S-100 lub równoważny | szt | 1 |  | 0
13 | Kalkulacja indywidualna | Dostawa i montaż stołu ze zlewozmywakiem typu inox, półka, 2-komorowy, o wym. 1200x700x850mm jako przykład podaje się Stalgast lub równoważny | szt | 1 |  | 0
14 | Kalkulacja indywidualna | Dostawa i montaż kuchni gazowej 5-palnikowej typu inox, piekarnik elektryczny, jako przykład podaje się Ravanson KWGE-K90 lub równoważna | szt | 1 |  | 0
15 | Kalkulacja indywidualna | Dostawa i montaż stołu roboczego typu inox z szufladami o wym. 1500x700x850xmm, jako przykład podaje się Stalgast lub równoważny | szt | 2 |  | 0
16 | Kalkulacja indywidualna | Dostawa i montaż szafy chłodniczej, dwudrziowej typu inox, o poj. Min. 1400 l, ok. 0,38 kW, o wym. 1390x810x2020, jako przykład podaje się Riliing lub równoważną | szt | 1 |  | 0
17 | Kalkulacja indywidualna | Dostawa i montaż szafy chłodniczej, jednodrzwiowej, typu inox, o poj. Min. 620 l, ok. 0,13 kW, jako przykład podaje się Stalgast lub równoważną | szt | 1 |  | 0
18 | Kalkulacja indywidualna | Dostawa i montaż szafy mroźniczej, jednodrzwiowej typu inox, o poj. Min. 620 l, ok. 0,35 kW, jako przykład podaje się Stalgast lub równoważną | szt | 1 |  | 0
19 | Kalkulacja indywidualna | Dostawa i montaż stołu roboczego, centalnego, typu inox, o wym. 1000x700x850mm, jako przykład podaje się Polgast lub równoważny | szt | 1 |  | 0
20 | Kalkulacja indywidualna | Dostawa i montaż półki ociekowej, typu inox, 3 poziomy, o wym. 1400x400mm, jako przykład podaje się Polgast lub równoważną | szt | 1 |  | 0
21 | Kalkulacja indywidualna | Dostawa i montaż półki na przyprawy, typu inox, wisząca, o wym. 1200x300mm, jako przykład podaje się Technica lub równoważną | szt | 2 |  | 0
Razem zestawienie punktów czerpalnych | [5 empty] | 0
5 | Element | Instalacja odzysku wody deszczowej
1 | K.I. | Dostawa i montaż kompletnego, ozdobnego zbiornika nadziemnego zamontowanego bezpośrednio do rury spustowej o poj. min. 300 l | kpl | 1 |  | 0
Razem instalacja odzysku wody deszczowej | [5 empty] | 0
6 | Element | Instalacja centralnego ogrzewania
1 | KNNR 4/418/7 | Grzejnik stalowy dwuplytowy 22/600 600 mm [600×600×105] dolnozasilany | szt | 6 |  | 0
2 | KNNR 4/427/2 (1) | Analogia: Element przyłączeniowy o figurze kątowej, G 3/4 | kpl | 6 |  | 0
3 | KNR 35/215/4 | Głowice termostatyczna Mini "D", 6-28 st C, | szt | 6 |  | 0
4 | KNNR 4/412/1 | Zawory grzejnikowe termostatyczne Dn 15 mm | szt | 12 |  | 0
5 | KNNR 4/112/1 (1) | Rurociagi z rur wielowarstwowych do CO typu PEX-AL-PEX Fi 16 mm | m | 50 |  | 0
6 | KNNR 4/112/1 (1) | Rurociagi z rur wielowarstwowych do CO typu PEX-AL-PEX Fi 20 mm | m | 20 |  | 0
7 | KNR 35/220/6 | Rozdzielacz ze stali nierdzewnej GV-GV, 7 króćców | kpl | 2 |  | 0
8 | KNR 35/219/2 | Szafki rozdzielaczowe, natynkowe (wys./gł. 665/130 mm), szerokooa 450-530 mm, 5-8 sekcji | szt | 1 |  | 0
9 | KNNR 4/406/3 (1) | Próby szczelnooci instalacji centralnego ogrzewania, próba zasadnicza (pulsacyjna) | próba | 1 |  | 0
10 | KNNR 4/128/2 | Płukanie instalacji w budynkach niemieszkalnych | m | 70 |  | 0
11 | KNR 31/113/7 | Otuliny termoizolacyjne z pianki polietylenowej z nacięciem wzdłużnym, grubości 13 mm, rurociąg Dn 15 mm - analogia rurociąg DN 16 | m | 50 |  | 0
12 | KNR 31/113/8 | Otuliny termoizolacyjne z pianki polietylenowej z nacięciem wzdłużnym, grubości 13 mm, rurociąg Dn 22 mm - analogia rurociąg DN 20 | m | 20 |  | 0
13 | KNR 401/339/1 | Wykucie bruzd pionowych w ocianach z cegieł na zaprawie cementowo-wapiennej, głębokość/szerokość 1/4 x 1/2 cegły | m | 3 |  | 0
14 | KNR 401/333/1 | Przebicie otworów w ocianach z cegieł, zaprawa wapienna, grubości ścian 1/2 cegły | szt | 4 |  | 0
15 | K.I. | Doprowadzenie i wlaczenie projektowanego ukladu centralnego ogrzewania do istniejacej instalacji | kpl | 1 |  | 0
Razem instalacja centralnego ogrzewania | [5 empty] | 0
7 | Element | Instalacja kanalizacji sanitarnej wewnętrznej
1 | KNR 401/342/3 | Wykucie bruzd z przekuciami w ścianach i podłożach | m | 2 |  | 0
2 | KNNR 4/201/7 | Analogia: Przejście przez przegrodę budowlaną dla rurociagu Fi 160 w tuleji ochronnej | szt | 1 |  | 0
3 | KNNR 4/208/1 | Rurociągi z PVC kanalizacyjne, na ścianach w budynkach niemieszkalnych, na wcisk, Fi 50 mm | m | 7 |  | 0
4 | KNNR 4/208/2 | Rurociągi z PVC kanalizacyjne w budynkach niemieszkalnych, na wcisk, Fi 75 mm | m | 3 |  | 0
5 | KNNR 4/208/3 | Rurociągi z PVC kanalizacyjne w budynkach niemieszkalnych, w wykopie, na wcisk, Fi 110 mm | m | 1 |  | 0
6 | KNNR 4/208/4 | Rurociągi z PVC kanalizacyjne w budynkach niemieszkalnych, w wykopie, na wcisk, Fi 160 mm | m | 6 |  | 0
7 | KNRW 215/127/4 | Próba szczelności instalacji wodociągowych z rur z tworzyw sztucznych, w budynkach niemieszkalnych | m | 17 |  | 0
8 | KNRW 215/211/3 | Dodatki za wykonanie podejść odpływowych z PVC, na wcisk, Fi 110 mm | szt | 1 |  | 0
9 | KNRW 215/211/1 | Dodatki za wykonanie podejść odpływowych z PVC, na wcisk, Fi 50 mm | szt | 6 |  | 0
10 | KNRW 215/207/3 | Rura kanalizacyjna PVC Fi 110 przeznaczone do odpowietrzen pionoów kanalizacyjnych z uszczelka wraz z ksztaltkami, uchwytami | m | 4 |  | 0
11 | KNRW 215/213/5 | Rura wywiewna z PVC o połączeniu wciskowym, Fi 110 mm | szt | 1 |  | 0
Razem instalacja kanalizacji sanitarnej wewnętrznej | [5 empty] | 0
8 | Element | Instalacja wentylacji
1 | KNR 401/333/4 | Przebicie otworów w ścianach z cegieł, zaprawa wapienna, grubość ścian 2 cegły | szt | 24 |  | 0
2 | KNR 217/114/2 (1) | Przewody wentylacyjne z blachy stalowej, kołowe, Fi do 200 mm, ocynkowane R = 0,955 M = 1,000 S = 1,000 | mb | 5 |  | 0
3 | KNR 217/138/1 (1) | Kratki wentylacyjne do przewodów stalowych i aluminiowych, o obwodach do 800 mm, typ A R = 0,955 M = 1,000 S = 1,000 | szt | 5 |  | 0
4 | KNR 217/140/1 | Nawietrzak scienny okragly z anemostatem, srednica 150 mm R = 0,955 M = 1,000 S = 1,000 | szt | 6 |  | 0
5 | KNR 217/201/1 | Wentylatory ścienne R = 0,955 M = 1,000 S = 1,000 | szt | 6 |  | 0
6 | K.I. | Doprowadzenie zasilania do wszytkich nawietrzaków | kpl | 1 |  | 0
7 | Kalkulacja indywidualna | Dostawa i montaż wyciągu kuchennego ze stali nierdzewnej o wym. 1800x1000 mm, wyd. min. 700m3/h wraz z oświetleniem | kpl | 1 |  | 0
Razem instalacja wentylacji | [5 empty] | 0
CZĘŚĆ ELEKRYCZNA
1 | Rozdział | Zasilanie
1 | KNNR 5/407/4 | Rozłącznik lub wyłącznik przeciwporażeniowy 3 (4)-biegunowy w rozdzielnicach Rozłącznik bezpiecznikowy 32A w obudowie S4 | szt. | 1 |  | 0
2 | KNNR 5/110/4 | Listwy elektroinstalacyjne z PCW (naścienne, przypodłogowe i ścienne) przykręcane do cegły Kanał elektroinstalalacyjny DLPC 200x50 | m | 10 |  | 0
3 | KNNR 5/716/2 | Układanie kabli o masie do 1.0 kg/m w korytach i kanałach elektroinstalacyjnych Kabel N2XH-J 0,61kV 5x25 RM mm2, ELPAR | m | 10 |  | 0
4 | KNNR 5/726/10 | Zarobienie na sucho końca kabla 5-żyłowego o przekroju żył do 50 mm2 na napięcie do 1 kV o izolacji i powłoce z tworzyw sztucznych | szt. | 2 |  | 0
5 | KNNR 5/1302/3 | Badanie linii kablowej nn - kabel 4-żyłowy | odc. | 1 |  | 0
Razem zasilanie | [5 empty] | 0
2 | Rozdział | Układanie przewodów instalacyjnych
1 | KNNR 5/1209/11 | Przebijanie otworów śr. 60 mm o długości do 30 cm w ścianach lub stropach z betonu | otw. | 2 |  | 0
2 | KNNR 5/1207/1 | Wykucie bruzd dla przewodów wtynkowych w cegle | m | 20 |  | 0
3 | KNNR 5/205/1 | Przewody kabelkowe o łącznym przekroju żył do 7.5 mm2 układane p.t. w gotowych bruzdach w podłożu innym niż betonowe - YDY 3x2,5 | m | 150 |  | 0
4 | KNNR 5/1208/1 | Zaprawianie bruzd o szerokości do 25 mm | m | 20 |  | 0
Razem układanie przewodów instalacyjnych | [5 empty] | 0
3 | Rozdział | Montaż opraw oświetleniowych
1 | KNNR 5/301/2 | Przygotowanie podłoża pod osprzęt instalacyjny mocowany przez przykręcenie do kołków plastykowych osadzonych w podłożu ceglanym Krotność=2,00 | szt. | 10 |  | 0
2 | KNNR 5/504/2 | Oprawy świetlówkowe ledowe | kpl. | 2 |  | 0
3 | KNNR 5/511/6 | Oprawy oświetleniowe do pomieszczeń produkcyjnych pyłoszczelne w obudowie z tworzyw sztucznych | kpl. | 8 |  | 0
Razem montaż opraw oświetleniowych | [5 empty] | 0
4 | Rozdział | Montaż osprzętu instalacyjnego
1 | KNNR 5/306/2 | Łączniki i przyciski jednobiegunowe podtynkowe w puszce instalacyjnej | szt. | 7 |  | 0
2 | KNNR 5/306/4 | Łączniki schodowe podtynkowe w puszce instalacyjnej | szt. | 1 |  | 0
3 | KNR AL-01 0201-01 | Montaż czujki ruchu- pasywna podczerwieni czujnik ruchu | szt. | 1 |  | 0
4 | KNNR 5/308/3 | Gniazda instalacyjne wtyczkowe ze stykiem ochronnym podtynkowe 2-biegunowe przelotowe podwójne o obciążalności do 10 A i przekroju przewodów do 2.5 mm2 Gniazdo wtyczkowe 2x 2P p/t IP-20, A, 16A/250 V | szt. | 25 |  | 0
5 | KNNR 5/301/11 | Przygotowanie podłoża pod osprzęt instalacyjny mocowany na zaprawie cementowej lub gipsowej - wykonanie ślepych otworów w podłożu ceglanym | szt. | 33 |  | 0
6 | KNNR 5/302/5 | Puszki instalacyjne podtynkowe o śr.do 80 mm o 3 wylotach - puszka 80 | szt. | 33 |  | 0
Razem montaż osprzętu instalacyjnego | [5 empty] | 0
5 | Rozdział | Badania i pomiary
1 | KNNR 5/1301/1 | Sprawdzenie i pomiar 1-fazowego obwodu elektrycznego niskiego napięcia | pomiar | 33 |  | 0
2 | KNNR 5/1301/2 | Sprawdzenie i pomiar 3-fazowego obwodu elektrycznego niskiego napięcia | pomiar | 1 |  | 0
3 | KNNR 5/1305/1 | Sprawdzenie samoczynnego wyłączania zasilania (pierwsza próba) | prób. | 1 |  | 0
4 | KNNR 5/1305/2 | Sprawdzenie samoczynnego wyłączania zasilania (następna próba) | prób. | 1 |  | 0
5 | KNNR 5/1304/5 | Badania i pomiary instalacji skuteczności zerowania (pierwszy pomiar) | szt. | 1 |  | 0
6 | KNNR 5/1304/6 | Badania i pomiary instalacji skuteczności zerowania (każdy następny pomiar) | szt. | 1 |  | 0
7 | KNNRW 9/1201/2 | Pomiar natężenia oświetlenia wnętrz na wyznaczonych punktach pomiarowych płaszczyzny roboczej - pomiar pierwszy | punkt | 10 |  | 0
8 | KNNRW 9/1201/3 | Pomiar natężenia oświetlenia wnętrz na wyznaczonych punktach pomiarowych płaszczyzny roboczej - każdy następny pomiar w pomieszczeniu | punkt | 10 |  | 0
Razem badania i pomiary | [5 empty] | 0
6 | Rozdział | Rozdzielnie i talice
1 | KNNR 5/404/3 | Tablice rozdzielcze o masie do 30 kg | szt. | 1 |  | 0
Razem rozdzielnie i tablice | [5 empty] | 0
|  |  | RAZEM NETTO: |  |  | 0
|  |  | VAT: |  |  | 0
|  |  | RAZEM BRUTTO: |  |  | 0
KOMPONENT INWESTYCYJNY - DZIAŁANIA W ZAKRESIE ZIELONEJ TRANSFORMACJI
Nr | Podstawa | Opis robót | Jm | Ilość | Cena jedn. | Wartość
DOSTAWA I MONTAŻ INSTALACJI SOLARNEJ
1 | Element | Montaż rurociągów kolektorów słonecznych
1 | KNR INSTAL 15/202/5 | Rurociągi instalacji solarnej, gazowe miedziane twarde lutowane, na ścianach w budynkach niemieszkalnych, lutowanie twarde, Fi˙22,0/1,0˙mm | m | 15 |  | 0
2 | KNRW 215/108/5 | Montaż rurociągów stalowych ocynkowanych o połączeniach gwintowanych, w kotłowniach i węzłach cieplnych, rura DN˙40 | m | 3 |  | 0
3 | KNRW 215/108/2 | Montaż rurociągów stalowych ocynkowanych o połączeniach gwintowanych, w kotłowniach i węzłach cieplnych, rura DN˙20 | m | 3 |  | 0
4 | KNNRS 4/513/2 (1) | Rurociągi stalowe, o połączeniach spawanych w kotłowniach i węzłach cieplnych, rura DN˙25 | m | 3 |  | 0
Razem montaż rurociągów kolektorów słonecznych | [5 empty] | 0
2 | Element | Montaż kolektorów słonecznych
1 | Analiza indywidualna | Montaż kolektorów słonecznych nad połacią dachu - zestaw 2 paneli | kpl | 2 |  | 0
2 | Analiza indywidualna | Montaż kolektorów słonecznych nad połacią dachu - zestaw 3 paneli | kpl | 2 |  | 0
3 | Analiza indywidualna | Montaż systemu połączeniowego dla 5 kolektorów słonecznych - złączki kompensacyjne (2*5) | kpl | 2 |  | 0
Razem montaż kolektorów słonecznych | [5 empty] | 0
3 | Element | Montaż armatury kolektorów słonecznych
1 | Analiza indywidualna | Montaż skrzynki sterowniczo - sygnalizacyjne, regulator solarny | szt | 1 |  | 0
2 | Analiza indywidualna | Montaż zbiornika c.w.u. 1500˙dm3, szarego | kpl | 1 |  | 0
3 | Analiza indywidualna | Montaż grupy pompowej dwudrogowej typu 25/6; 8-28l/min | kpl | 1 |  | 0
4 | KNR INSTAL 215/311/3 | Montaż naczynia wzbiorczego, solarnego 80 l, czerwonego | szt | 1 |  | 0
5 | KNR INSTAL 215/311/3 | Montaż naczynia schładzającego o pojemności 6 do 5000 l przy maksymalnym ciśnieniu pracy 10 bar, 500 do 5000 l przy maksymalnym ciśnieniu pracy 6 bar | szt | 1 |  | 0
6 | KNR INSTAL 215/311/3 | Montaż naczynia wzbiorczego c.w.u. 33 l, niebieskiego | szt | 2 |  | 0
7 | KNRW 215/526/2 (1) | Montaż zaworów bezpieczeństwa do c.w.u. 0,6˙MPa, GW 1'' | szt | 1 |  | 0
8 | KNR 31/208/2 (1) | Montaż zaworu termostatycznego, mieszającego DN 20 | szt | 1 |  | 0
9 | KNRW 215/131/5 (2) | Montaż zaworu antyskażeniowego EA DN40 | szt | 1 |  | 0
10 | Analiza indywidualna | Montaż zaworu ręcznego regulacji przepływu do c.o. DN 25 | szt | 1 |  | 0
11 | KNNRS 4/523/3 | Montaż zaworu kulowego, gwintowanego do wody użytkowej DN40 | szt | 3 |  | 0
12 | KNNRS 4/523/1 (3) | Montaż zaworu kulowego, gwintowanego do wody użytkowej DN20 | szt | 2 |  | 0
13 | KNRW 215/411/3 (5) | Montaż zaworu zwrotnego do wody DN˙25 | szt | 1 |  | 0
14 | KNR 31/210/3 (2) | Montaż zaworu odcinającego do c.o., DN˙25 | szt | 1 |  | 0
15 | KNR 31/210/2 (2) | Montaż zaworu spustowego DN˙20 | szt | 1 |  | 0
16 | Analiza indywidualna | Montaż pompy cyrkulacyjnej typu 25-40N 25W | szt | 1 |  | 0
Razem montaż armatury kolektorów słonecznych | [5 empty] | 0
4 | Element | Próby szczelności
1 | KNNR 4/128/2 | Płukanie instalacji , w budynkach niemieszkalnych | m | 24 |  | 0
2 | KNNR 4/406/2 (1) | Próby szczelności instalacji centralnego ogrzewania, w budynkach niemieszkalnych, rura stalowa | m | 9 |  | 0
3 | KNNR 4/406/2 (2) | Próby szczelności instalacji centralnego ogrzewania, w budynkach niemieszkalnych, rura miedziana | m | 15 |  | 0
Razem próby szczelności | [5 empty] | 0
5 | Element | Izolacje rurociągów
1 | KNR 34/101/18 | Izolacja rurociągów solarnych otulinami z kauczuku etylenowo-propylenowego (EPDM), rurociąg Fi22 | m | 15 |  | 0
2 | KNR 34/101/11 | Izolacja rurociągów wodociągowych otulinami z pianki polietylenowej, izolacja grubości 20˙mm, dla rurociągu DN40 | m | 3 |  | 0
3 | KNR 34/101/11 | Izolacja rurociągów wodociągowych otulinami z pianki polietylenowej, izolacja grubości 20˙mm, dla rurociągu DN20 | m | 3 |  | 0
4 | KNR 34/101/19 | Izolacja rurociągów wodociągowych otulinami z pianki polietylenowej, izolacja grubości 30˙mm, dla rurociągu DN25 | m | 3 |  | 0
Razem izolacje rurociągów | [5 empty] | 0
|  |  | RAZEM NETTO: |  |  | 0
|  |  | VAT: |  |  | 0
|  |  | RAZEM BRUTTO: |  |  | 0
ŁĄCZNA WARTOŚĆ PROJEKTU:
|  |  | RAZEM NETTO: |  |  | 0
|  |  | VAT: |  |  | 0
|  |  | RAZEM BRUTTO: |  |  | 0