## Arkusz1
Zakres prac budowlano - wykończeniowych z wyposażeniem
Miejsce realizacji: 05-200 Wołomin, ul. Lipińska 20
| TYTUŁ | ILOŚĆ | DANE | OPIS
1 | płytka | ok 58m2 | Typ produktu | Płytka
| ściany front + podłoga socjal |  | Długość (w cm) | dowolna, preferowana 60cm
|  |  | Szerokość (w cm) | dowolna, preferowana 17,5
|  |  | Przeznaczenie płytek | ściana / podłoga wewnętrzna
|  |  | Mrozoodporny | Nie dotyczy
|  |  | Funkcja antypoślizgowa (norma DIN 51130) | min. R9
|  |  | Odporność na zużycie | co najmniej Normalne natężenie ruchu (3/5 wg normy PEI)
| płytka | ok 6,5m2 | Typ produktu | Płytka
| dekor lamela w łazience |  | Długość (w cm) | dowolna, preferowana 89
|  |  | Szerokość (w cm) | dowolna, preferowana 29
|  |  | Przeznaczenie płytek | Ściana wewnętrzna
|  |  | Mrozoodporny | Nie dotyczy
|  |  | Funkcja antypoślizgowa (norma DIN 51130) | Nie dotyczy
|  |  | Odporność na zużycie | Nie dotyczy
| płytka |  | Typ produktu | Płytka
| ścana sala przy łazience | ok 11,5m2 | Długość (w cm) | dowolna, preferowana 60
|  |  | Szerokość (w cm) | dowolna, preferowana 60
|  |  | Przeznaczenie płytek | ściana wewnętrzna ¦
|  |  | Mrozoodporny | Nie dotyczy
|  |  | Funkcja antypoślizgowa (norma DIN 51130) | Nie dotyczy
|  |  | Odporność na zużycie | Nie dotyczy
| płytka | ok 92m2 | Typ produktu | Płytka
| ściany zaplecze |  | Długość (w cm) | dowolna, preferowana 60
|  |  | Szerokość (w cm) | dowolna, preferowana 30
|  |  | Przeznaczenie płytek | Ściana wewnętrzna
|  |  | Mrozoodporny | Nie dotyczy
|  |  | Funkcja antypoślizgowa (norma DIN 51130) | Nie dotyczy
|  |  | Odporność na zużycie | Nie dotyczy
| płytka ścienna | ok 17m2 | Typ produktu | Płytka
| łazienka ściany |  | Długość (w cm) | dowolna, preferowana 120
|  |  | Szerokość (w cm) | dowolna, preferowana 60
|  |  | Przeznaczenie płytek | Podłoga wewnętrzna
|  |  | Mrozoodporny | Nie dotyczy
|  |  | Funkcja antypoślizgowa (norma DIN 51130) | Nie dotyczy
|  |  | Odporność na zużycie | Nie dotyczy
| płytka podłogowa | ok 74m2 | Typ produktu | Płytka podłogowa gres
|  |  | Długość (w cm) | dowolna, preferowana 33
|  |  | Szerokość (w cm) | dowolna, preferowana 33
|  |  | Przeznaczenie płytek | Podłoga wewnętrzna
|  |  | Odporność na zużycie | co najmniej Normalne natężenie ruchu (3/5 wg normy PEI)
|  |  | Funkcja antypoślizgowa (norma DIN 51130) | co najmniej R10
| kinkiet wewnętrzny | 6szt | Typ produktu | Kinkiet ze źródłem światła
|  |  | Napięcie (w V) | 230
|  |  | Ilość punktów świetlnych | 1 lub 2
| umywalka | 2szt | Typ produktu | Umywalka ceramiczna
|  |  | szerokość | ok 40cm
|  |  | głębokość | ok 30 cm
| Bateria umywalkowa | 5szt | Typ produktu | Bateria umywalkowa
|  |  | Rodzaj baterii | Bateria mieszaczowa (1 uchwyt)
|  |  | Wariant | Umywalkowy
| Uchwyt asekuracyjny dla niepełnosprawnych | 1szt | Typ produktu | Uchwyt podtrzymujący, asekuracyjny,pochwyt dla niepełnosprawnych
|  |  | długość (w cm) | około 45
| Szafka pod umywalkę z umywalką | 2szt | Typ produktu | Zestaw szafka pod umywalkę z umywalką
|  |  | Szerokość umywalki (w cm) | około 40
|  |  | Głębokość umywalki (w cm) | około 30
| lustro łazienkowe | 1szt | Typ produktu | Lustro
|  |  | Wysokość całkowita (w cm) | około 50
|  |  | Szerokość całkowita (w cm) | około 40
| umywalka nablatowa | 1szt | Typ produktu | Umywalka nablatowa
|  |  | Głębokość (w cm) | około 30
|  |  | Szerokość (w cm) | około 60
| bateria umywalkowa | 1szt | Typ produktu | Bateria umywalkowa automatyczna z sensorem
bezdotykowa
| Lampa wisząca | 2szt | Typ produktu | Lampa wisząca -
|  |  | Napięcie (w V) | 230
| Wspornik blatu | 2szt | Typ produktu | Wspornik blatu
|  |  | Wysokość (w cm) | 13
|  |  | Szerokość (w cm) | 3
|  |  | Głębokość (w cm) | 45
| Zestaw szafka pod umywalkę z umywalką | 1szt | Typ produktu | Zestaw szafka pod umywalkę z umywalką
|  |  | Szerokość umywalki (w cm) | około 60
|  |  | Głębokość umywalki (w cm) | około 40
| lustro dekoeracyjne | 1 szt | Typ produktu | Lustro dekoracyjne
|  |  | Wymiary | od fi 65 cm do fi 90 cm
| WC kompaktowe misa+spłuczka | 1 szt | Typ produktu | WC kompaktowe ze zbiornikiem nastawnym
Mocowania miski do podłoża w zestawie
|  |  | Deska wolnoopadającaw komplecie | Tak
|  |  | Zbiornik z doprowadzeniem | Boczny prawy lub lewy
|  |  | Rodzaj miski | Oszczędzający miejsce
| Wc miska wisząca dla niepełnosprawnych | 1 szt | Typ produktu | Miska WC wisząca dla niepełnosprawnych
deska wolnoopadająca
deska wypinana
| Blat łaziekowy / kuchenny | 1 szt | Typ produktu | Blat kuchenny / Łazienkowy typu HPL
|  |  | przybliżone wymiary | długośc ok 220cm , szerokośc ok50cm grubość min. 1,2
|  |  | kolorystyka | czarny / grafit/ antracyt i podobne, ewentualna imitacja kamienia
|  |  | cecha | wododporny
| stelaż podtynkowy do WC | 1 szt | Typ produktu | Stelaż podtynkowy do WC
|  |  | Wysokość stelaża (w cm) | ok 110
|  |  | Szerokość stelaża (w cm) | ok 50
|  |  | Głębokość stelaża (w cm) | ok 15
|  |  | Przycisk spłuczki | w komplecie, preferowany kolor czarny
| komplet mebli /na wymiar | 1 kpl. | zabudowa meblowa | szafki stojące typu kuchennego z blatem
|  |  | Wysokość (w cm) | ok 85 z blatem
|  |  | Szerokość (w cm) | ok 165-185
|  |  | Głębokość (w cm) | ok 80
|  |  | fronty zamykane | tak
|  |  | szuflady | tak
|  |  | blat | wododporny typu hpl / konglomerat
| zlewozmywak - stal nierdzewna | 1szt | Typ produktu | zlewozmywak stalowy nierdzewny
|  |  | Szerokość (w cm) | ok 45
|  |  | Długość (w cm) | ok 40
|  |  | Głębokość misy (w cm) | ok 20
|  |  | typ montażu | podblatowy / nablatowy
| GRUNT GLEBOKO PENETRUJACY |  | Typ produktu | GRUNT GLEBOKO PENETRUJACY
|  |  | ilość | niezbędna w zakresie wymienionych prac wykończeniowych
| Folia w płynie |  | Typ produktu | Folia w płynie
|  |  | ilość | niezbędna w zakresie uszczelnienia powierzchni WC publicznego i WC pracowników
| taśma uszczelniająca |  | Typ produktu | taśma uszczelniająca
|  |  | ilość | niezbędna w zakresie uszczelnienia powierzchni WC publicznego i WC pracowników
| narożniki uszczelniające wewnętrzne i zewnętrzne |  | Typ produktu | narożniki uszczelniające wewnętrzne i zewnętrzne
|  |  | ilość | niezbędna w zakresie uszczelnienia powierzchni WC publicznego i WC pracowników
| Zaprawa klejowa do płytek |  | Typ produktu | Zaprawa klejowa do płytek
|  |  | ilość | niezbędna w zakresie instalacji okładzin podłogowych i ściennych
|  |  | cechy | wysokoelastyczna,odkształcalna
Do małych, średnich, dużych i wielkich formatów
|  |  | Przeznaczenie | Podłoga ¦ Ściana
|  |  | Norma / klasa | C2TES1
| PODKŁADKA WC POD MISKĘ/BIDET | 1szt | Typ produktu | PODKŁADKA WC POD MISKĘ/BIDET
| Syfon UMYWALKOWY Z PRZEDŁUŻKĄ OSZCZĘDZAJĄCĄ MIEJSCE | 5szt | Typ produktu | Syfon UMYWALKOWY Z PRZEDŁUŻKĄ OSZCZĘDZAJĄCĄ MIEJSCE
|  |  | Przeznaczenie | Umywalka
| Korek spustowy umywalki | 5 szt | Typ produktu | Korek spustowy KLIK-KLAK regulowany chrom
|  |  | Przeznaczenie | Umywalka
| Wąż doprowadzający wodę | 7 szt | Typ produktu | Wąż doprowadzający wodę
Wężyk elastyczny GZ3/8" x GW3/8" 50 cm 2 szt komplet
| Zawór kątowy kulowy komplet 2 szt | 7 szt | Typ produktu | Zawór kątowy kulowy komplet 2 szt
|  |  | rozmiar | 1/2" x 3/8" (2 SZT.)
|  |  | Ciśnienie (w barach) | 10
|  |  | Temperatura pracy (w °C) | 95
| Zawór kulowy kątowy 1/2 x 3/4" | 1 szt | Typ produktu | Zawór kulowy kątowy 1/2 x 3/4"
|  |  | rozmiar | 1/2 x 3/4"
|  |  | Maksymalne ciśnienie robocze (w barach) | 10
|  |  | Maksymalna temperatura stosowania (w °C) | 95
| Syfon Butelkowy, dekoracyjny (czarny / chrom) oszczędzający miejsce | 1 szt | typ produktu | Syfon Butelkowy, dekoracyjny (czarny / chrom) oszczędzający miejsce
|  |  | Przeznaczenie | Umywalka
| Płyta gipsowo-kartonowa | 2 szt | Typ produktu | Płyta gipsowo-kartonowa
|  |  | rozmiar | 2600 x 1200 x 12.5 mm
do zabudowy geberitów
impregnowana GKBI TYP H2
| Profil stalowy montażowy | 3 szt | Typ produktu | Profil stalowy montażowy płyt G-K UD30 3 m.b.
|  |  | długość m | 3
|  |  | Wysokość (w mm) | 30
|  |  | Szerokość (w mm) | 30
|  |  | Grubość (w mm) | 0.5 ± 0.05
| Profil stalowy montażowy | 2 szt | Typ produktu | Profil stalowy montażowy płyt G-K CD60 3 m.b.
|  |  | Długość (w m) | 3
|  |  | Wysokość (w mm) | 30
|  |  | Szerokość (w mm) | 60
|  |  | Grubość (w mm) | 0.5 ± 0.05
| Lampa wisząca | 3 szt | Typ produktu | Lampa wisząca
|  |  | Ilość punktów świetlnych | 5
|  |  | Wysokość (w cm) | ok 110
|  |  | Szerokość (w cm) | ok 110
|  |  | Głębokość (w cm) | ok 20
|  |  | Rodzaj trzonka | preferowany E27
|  |  | Napięcie (w V) | 220-240
| Elektryczny punkt -gniazdko | 32 szt | Typ produktu | Elektryczny punkt -gniazdko
|  |  | Napięcie (w V) | 230
| Elektryczny punkt -gniazdo siłowe | 5 szt | Typ produktu | Elektryczny punkt -gniazdo siłowe
|  |  | Napięcie (w V) | 400
| Elektryczny punkt - złącze suszarka do rąk | 1 szt | Typ produktu | Elektryczny punkt - złącze suszarka do rąk
|  |  | Napięcie (w V) | 230
| Elektryczny punkt - złącze, kurtyna powietrzna | 1 szt | Typ produktu | Elektryczny punkt - złącze, kurtyna powietrzna
|  |  | Napięcie (w V) | 230
| CZUJNIK / AUTOMAT ZMIERZCHOWY | 1 szt | Typ produktu | CZUJNIK / AUTOMAT ZMIERZCHOWY HERMETYCZNY DO NEONÓW REKLAMOWYCH
|  |  | Prąd znamionowy | 10A
|  |  | Napięcie pracy | 230 V
|  |  | Stopień ochrony IP | IP65
| Elektryczny punkt -złącze, neon reklamowy zewnętrzny | 1 szt | Typ produktu | Elektryczny punkt -złącze, neon reklamowy zewnętrzny
|  |  | Napięcie (w V) | 230
| Elektryczny punkt - złącze 2x jednostka wewnętrzna, 1x j.zewnętrzna | 3 szt | Typ produktu | Elektryczny punkt - złącze 2x jednostka wewnętrzna, 1x j.zewnętrzna
|  |  | Napięcie (w V) | 230
| Elektryczny punkt -oświeleniowy sufitowy | 27 szt | Typ produktu | Elektryczny punkt -oświeleniowy sufitowy
|  |  | Napięcie (w V) | 230
| Elektryczny punkt -oświeleniowy kinkiety wewnętrzne | 6 szt | Typ produktu | Elektryczny punkt -oświeleniowy kinkiety wewnętrzne
|  |  | Napięcie (w V) | 230
| Elektryczny punkt - oświetlenie kinkiet / lampa zewnętrzna | 5 szt | Typ produktu | Elektryczny punkt - oświetlenie kinkiet / lampa zewnętrzna
|  |  | Napięcie (w V) | 230
| podtykowe, podwójne, z uziemieniem preferowane hermetyczne | 32 szt | Gniazdko prądowe zasilające | podtykowe, podwójne, z uziemieniem preferowane hermetyczne
|  |  | Napięcie (w V) | 230
| natynkowe, 5 bolców, 32A | 5 szt | Gniazdko prądowe zasilające | natynkowe, 5 bolców, 32A
|  |  | Napięcie (w V) | 400
| przeznaczone do puszek poddtykowych | 18-20 szt | Właczniki światła pojedyncze i podwójne | przeznaczone do puszek poddtykowych
|  |  | Napięcie (w V) | 230
| drzwii wewnętrzne front | 3 szt | Typ produktu | Skrzydło drzwiowe + ościeżnica
|  |  | Zawartość zestawu | Skrzydło, zawiasy, zamek, klamka
|  |  | Materiał główny w całkowitej masie produktu | Drewno lub Płyta pilśniowa o wysokiej gęstości (HDF)
|  |  | Konstrukcja drzwi | Pełne
|  |  | szerokość | 2szt 90cm, 1szt. 80cm
| drzwi wewnętrzne zaplecze | 2 szt | Typ produktu | Skrzydło drzwiowe + ościeżnica
|  |  | Zawartość zestawu | Skrzydło, zawiasy, zamek, klamka
|  |  | Materiał główny w całkowitej masie produktu | Płyta pilśniowa o wysokiej gęstości (HDF)
|  |  | Konstrukcja drzwi | Pełne
|  |  | szerokość | 2szt 80cm
| drzwi wewn ppoż EI60 | 1 szt | Typ produktu | drzwi wewn ppoż EI60
|  |  | klasa ochrony ppoż | EI60
|  |  | szerokość | 90cm
| punkt hydrauliczny | 9 szt | hydraulika - pkt c+z+o | punkt hudrauliczny:
doprowadzenie wody zimnej
doprowadzenie wody ciepłej
odpływ kanalizacyjny
| punkt hydrauliczny | 5 szt | hydraulika - pkt z+o | punkt hudrauliczny WC:
doprowadzenie wody zimnej
odpływ kanalizacyjny
| hydraulika odpływy podłogowe | 9 szt | Typ produktu | Odpływ punktowy 10X10 cm
|  |  | średnica odpływu (mm) | ok 50
| ścianki działowe | ok 7,7mb |  | ścianki działowe 10cm bloczek, h=3,11m
|  |  | długość (m) | 7.7
|  |  | wysokość (m) | 3.11
|  |  | gruość (cm) | 10
|  |  | materiał | bloczek / pustak/ cegła
w ściance działowej należy uwzględnić otwory na drzwii : 90x205 1szt. Oraz 80x205 2szt
| sufit rastrowy | ok 62 m2 | Typ produktu | zabudowa sufitu karatownicą rastrową
|  |  | elemnty zabudowy | komplet profili, profile poprzeczne, nośne, łączniki, drut oczko, wieszaki, kątowniki przyścienne
|  |  | kolor | czarny / imitacja drewna
| Prace malarskie | ok 121 m2 | Typ produktu | Prace malarskie - mlowanie ścian i sufitów
|  |  | kolorystyka | kolory wg opracowanego projektu
|  |  | cechy powłoki | zmywalna, odporna na szorowanie, plamoodporna
|  |  | rodzaj farby | lateksowa / akrylowa,
| instalacja fotowoltaiczna z bankiem enrgii | 1 kpl. | Typ produktu | instalacja fotowoltaiczna z bankiem enrgii
|  |  | ilość paneli | ok 35szt
|  |  | moc instalacji kWh | ok 16-18
|  |  | miejsce instalacji paneli | konstrukcja naziemna oraz dach budynku
|  |  | falownik | hybrydowy - kompatybilny z instalacją i bankiem
|  |  | bank energii rodzaj ogniw | preferowane:litowo-żelazowo-fosforanowe (LiFePO4)
|  |  | pojemność banku energii kWh | min. 12
|  |  | lokalizacja instalacji | 05-230 Kobyłka, Załuskiego 2 (inny niż pozostałe prace)
| instalacja Klimatyzacji | 2 szt | Typ produktu | Zestaw Klimatyzacji - Jednostka wewnętrzna i zewnętrzna (ewentualnie typ multi-split)
|  |  | Moc (kW) | ok. 5
|  |  | Typ montażu | ścienny
|  |  | Czynnik chłodniczy | R32
|  |  | Tryby pracy: | Chłodzenie/ Ogrzewanie/ Osuszanie / Wentylator
|  |  | Technologia Inverterowa : | tak
|  |  | Sterowanie standardowe : | Pilot bezprzewodowy
| Wentylacja mechaniczna, nawiewno-wywiewna | 1 kpl | Typ produktu | Instalacja wentylacyjna nawiewno wywiewna
|  |  | Rodzaj centrali | rekuperacja - odzysk ciepła
|  |  | wydajność centrali | minimum V=400m3/h
| instalacja alarmowa | 1 kpl | Typ produktu | instalcja alarmowa
|  |  | elementy: | centrala alarmowa
akumulator 12v
2 szt. bezprzewodowa czujka ruchu PIR
manipulator
transformator prądowy
sygnalizator zewnętrzny
| instalacja monitoringu | 1 kpl | Typ produktu | instalacja monitoringu
|  |  | cechy: | 6szt kamera ip
6szt uchwyt / podstawa Kamery
rejestrator IP na minimum 8 kamer
switch
zasilacz awaryjny UPS
szafka wisząca
| komora chłodnicza | 1szt | Typ produktu | Komora chłodnicza z agregatem
|  |  | Szerokość | ok 1.800 mm
|  |  | Głębokość | ok 1.500 mm
Czynnik chłodniczy: R290
zasilanie 230V lub 400V
Temperatura: 0 °C do 8 °C
| ścianka działowa przeszklona ok 4mb | 4 mb | Typ produktu | ścianka działowa przeszklona typu loft
|  |  | rodzaj materiału | szkło lub konstrukcja metalowa z przeszklaeniami
|  |  | Długość ścianki | Ok 4mb
|  |  | drzwi | Szer. Minimum 90 cm
|  |  | wysokość ścianki | 3,1m, ewentualnie na podmurówce o h= 75-90cm
| dozownik mydła | 1szt. |  | dozownik mydła
| dozownik płynu do rąk | 1szt |  | dozownik płynu do rąk
| dozownik papieru do rąk | 1szt |  | dozownik papieru taletowego jumbo
| Elektryczna suszarka do rąk | 1szt |  | Elektryczna suszarka do rąk
|  |  | zasilanie | 230v
| Kosz na śmieci | 1szt. |  | Kosz na śmieci do wc
| oświetlenie sufitowe led | 6szt |  | oświetlenie sufitowe led z czujnikiem ruchu
|  |  | Zasilanie | 230V
| kurtyna powietrzna nad drzwi wejściowe | 1 szt | Typ produktu | kurtyna powietrzna
|  |  | akcesoria | czujnik owarcia drzwii / czujnik ruchu
|  |  | zasilanie | 230V
Prace budowlano /wykończeniowe / instalacyjne w zakresie powyższych instalacji i urządzeń
| Akcesoria i materiały niezbędne do realizacji powyższych prac |  |  | kręty, śruby, taśmy, kleje, silikony, folie, gwożdzie, kable, przewody itp..