## Arkusz1
Pozycja | Opis | Właściwości | Wymiary |  |  | Elektryka |  | Gaz | Szt.
|  |  | Szerokość (mm) | Głębokość (mm) | Wysokość (mm) | Moc [kW] | Napięcie [V] | Moc [kW]
1 | DYSTRYBUTOR WODY NABLATOWY | - Rodzaje wody: woda zimna, woda o temp. otoczenia, woda gazowana - Zasilanie wody z sieci - Wydaność wody zimnej: 60 l/h - Wydjność wody ambient: 60 l/h - Wydjność wody gazowanej: 60 l/h - System gazowania: pompa membranowa - Technologia chłodzenia: bank lodowy 7l - Kompresor 1/7 HP - W zestawie z butla CO2 5L pełna, rudektor z manometrami, przewody do wody | 300 | 450 | 450 | 0,1 | 230 |  | 1
2 | ODSALACZ WODY | - Wkład uniwersalny, do ekspresów do kawy, pieców konwekcyjno-parowych, kostkarek itp. - Wydajność dla dH°10 i obejścia "1": min. 5155 l. - Gwint wyjścia i wejścia: 3/8". - Wymagane ciśnienie wody przyłączeniowej: 2-8 bar. - Zalecana temperatura wody przyłączeniowej: +4°C do +30°C. - Zalecana temperatura otoczenia: +4°C do +40°C. - 5-stopniowy system filtracji. - Działanie przy ustawieniu poziomym lub pionowym. - W skład pozycji wchodzi filtr, głowica, zestaw redukcji 3/8"->3/4" i licznik wody. | 145 | 145 | 530 |  |  |  | 1
3 | PIEC KONWEKCYJNO-PAROWY ELEKTRYCZNY O POJEMNOŚCI 6 X 1/1 GN | - Zakres temperatur: - Tryb konwekcyjny: od 30°C do 300°C - Tryb parowy: od 30°C do 130°C - Tryb kombinowany (para + konwekcja): od 30°C do 300°C - Wyposażony w standardowe prowadnice na 6 półkk GN 1/1 z rozstawem 67 mm. - Wyposażony w w dodatkowe prowadnice zwiększające ilości półek do 8 z rozstawem 62mm - Sterowanie elektroniczne z ekranem dotykowym o przekątnej min. 10" przystosowanym do pracy w rękawiczkach - Zaawansowany generator pary z automatycznym czyszczeniem i odkamienianiem - Automatyczne systemy gotowania sterowane czasowo lub według temperatury sondy, z detekcją i adaptacją do ilości załadunku - Programy gotowania niskotemperaturowego, metodą delta-T oraz duszenia – z automatycznym podtrzymaniem temperatury - Niezależne sterowanie poziomami załadunku – oddzielny timer lub pomiar temperatury rdzenia dla każdej półki - Inteligentne mieszane załadunki – wyświetlanie produktów możliwych do wspólnego przygotowania - Dokładne pomiary i regulacja wilgotności (30°C–300°C), z możliwością podglądu i ustawienia poziomu wilgotności w komorze - Sonda rdzeniowa z minimum 3 punktami pomiaru i funkcją automatycznej korekty błędnego umieszczenia - Asystent doboru odpowiedniej temperatury rdzenia potrawy - Programowanie ponad 1000 własnych programów kulinarnych, z nieograniczoną liczbą etapów i komunikatów pośrednich - Program garowania - Błyskawiczne schładzanie komory bez konieczności otwierania drzwi - Personalizacja interfejsu użytkownika - Automatyczne czyszczenie komory i generatora pary, niezależne od ciśnienia sieciowego - Wskaźniki zużycia wody, energii i środków czyszczących - Drzwi z podwójną, wentylowaną szybą, wewnętrzna szyba na zawiasach dla ułatwienia czyszczenia. - Samozwijający się prysznic ręczny. - Maksymalna wysokość załadunku: 1,60 m (przy użyciu oryginalnej podstawy) - Stałe podłączenie do kanalizacji zgodne z normą SVGW - Oddzielne zawory elektromagnetyczne dla wody zwykłej i miękkiej - Zatwierdzony do pracy bez nadzoru (zgodność z normą VDE) - Klasa ochrony IP X5 – odporność na zachlapania i strumień wody - Wykonanie ze stali nierdzewnej DIN 1.4301 (wewnątrz i na zewnątrz) - Przeznaczony do przygotowania 80–150 posiłków dziennie | 850 | 826 | 1075 | 10,5 | 400 |  | 1
4 | PODSTAWA POD PIEC KONWEKCYJNO PAROWY | - Podstawa dedykowana do pieca - Wykonanie ze stali nierdzewnej kwasoodpornej 1.4301. - 2 przedziały po 6 poziomów prowadnic na GN 1/1 o wysokości do 65 mm. - Prześwit pod dolną poprzeczką wynosi 150 mm. - Z profili o przekroju kwadratowym 40x40 mm. | 840 | 703 | 700 |  |  |  | 1
5 | ZMIĘKCZACZ DO WODY | - Natężenie przepływu NOM/MAX [l/min]: 0-30/35 - Ilość uzdatnionej wody przy 10°dh [litry]: 1950 - Zużycie regeneranta [kg]: 1,0 - Zbiornik regeneranta [kg]: 24 - Ciśnienie robocze [Bar]: 1,5 - 6,0 - Maksymalna temperatura wody [°C]: <40 - Ilość złoża [litry]: 6,5 - Regeneracja: Automatyczna, objętościowa inteligentna | 145 | 145 | 530 | 0,003 | 230 |  | 1
6 | SZAFA MROŹNICZA GN 2/1 700L | - Drzwi pełne, dwustronne. - Obudowa i wnętrze ze stali nierdzewnej AISI 304. - Nastawnik z łącznością Bluetooth i NFC - Eksport danych zgodny z HACCP - Chłodzenie wspomagane wentylatorem. - Samodomykające się drzwi z ogranicznikiem 105°. - Zakres temperatur: od -24° do -18°C - Klasa klimatyczna: 5, od +10° do +40°C - Klasa energetyczna: B - Pojemność brutto/netto: 559 / 484 l - Na 4 wytrzymałych kółkach, w tym dwóch z blokadą. - Oświetlenie LED. - Cyfrowe sterowanie dotykowe z wyświetlaczem termperatury. - Prowadnice na półki tłoczone - W komplecie 3 białe półki druciane GN 2/1 - Maks. obciążenie półek: min. 25kg/m² - Automatyczne odszranianie. - Czynnik chłodniczy: R290. - Dzienne zużycie energii maks. 6.57 kWh - Roczne zużycie eneregii maks. 1062 kWh - Poziom hałasu maks. 38 dB(A) | 740 | 830 | 2010 | 0,38 | 230 |  | 1
7 | SZAFA CHŁODNICZA | - Oświetlenie wewnętrzne LED. - Chłodzenie z funkcją wentylacji. - 1 przeszklone drzwi skrzydłowe. - Półki regulowane. - Regulowane nóżki. - Pojemność: 105 l. - Klasa klimatyczna: 4 od +10°C do +30°C. - Zakres temperatur: od +2°C do +10°C. - Wykończenie zewnętrze: kolor czarny. - Wykończenie wewnętrze: aluminium stiukowe. - Podwójnie hartowane szkło. - Automatyczne odszranianie. - Czynnik chłodniczy: R600a. - Dzienne zużycie energii: maks. 0,85 kWh. - Pojemność: 113x puszka 0.33l / 96x puszka 0.5l / 70x butelka 0.33 l / 70x butelka PET 0.5 l. | 500 | 520 | 870 | 0,085 | 230 |  | 6
8 | SZYBKOSCHŁADZARKA SZOKOWA | - Wykonana ze stali nierdzewnej. - Pojemość: 5x GN 1/1 lub 60x40 cm. - Izolacja o grubości 60 mm. - Schładzanie szokowe kontrolowane czasowo przez sondę. - Prosty elektroniczny panel sterujący. - Kontrola prędkości wentylatora na wszystkich etapach pracy. - Cykl ciągły i cykl dezynfekcji ryb. - Wstępne schładzanie, cykl suszenia oraz tryb rozmrażania. - Sonda temperatury w zestawie. - Automatycznie odprowadzanie kondensatu. - Odległości między prowadnicami: 67 mm. - 5 klasa klimatyczna. - Wsad: +90/+3°C = 18 kg, +90/-18°C = 11 kg. | 800 | 700 | 900 | 1,2 | 230 |  | 1
9 | STÓŁ CHŁODNICZY Z SZUFLADAMI | - Obudowa i wnętrze ze stali nierdzewnej AISI 304. - Chłodzenie wspomagane wentylatorem. - Automatyczne odszranianie. - Cyfrowe sterowanie z wyświetlaczem termperatury. - 4 szuflady GN 1/1 - Zakres temperatur: od -2° do +10°C - Klasa klimatyczna: 4, od +10° do +30°C - Pojemność brutto/netto: 282 / 272 l - Czynnik chłodniczy: R600a. - Dzienne zużycie energii: maks. 1.98 kWh - Poziom hałasu: maks. 42 dB(A) | 1360 | 700 | 860 | 0,3 | 230 |  | 3
10 | SZAFA CHŁODNICZA | - Drzwi pełne, dwustronne. - Tłoczone prowadnice półek - Obudowa i wnętrze ze stali nierdzewnej AISI 304. - Chłodzenie wspomagane wentylatorem. - Samodomykające się drzwi z ogranicznikiem 105°. - Zakres temperatur: od -2° do +10°C - Klasa klimatyczna: 5, od +10° do +40°C - Pojemność brutto/netto: 520 / 484 l - Na 4 wytrzymałych kółkach, w tym dwóch z blokadą. - Oświetlenie LED. - Cyfrowe sterowanie z wyświetlaczem termperatury. - Prowadnice na półki wtłoczone w ścianę komory. - W komplecie 3 białe półki druciane GN 2/1 - Maks. obciążenie półek: nie mniej niż 196 kg/m² - Automatyczne odszranianie. - Czynnik chłodniczy: R600a. - Dzienne zużycie energii maks.: 1.2 kWh - Roczne zużycie energii maks.: 263 kWh/rok - Poziom hałasu: 48 dB(A) | 740 | 830 | 2010 | 0,1 | 230 |  | 1
11 | WITRYNA CUKIERNICZA | - Przeszklona z 4 stron - Zakres temperatur +2 do +8 °C - Klasa klimatyczna 4 - Pojemność brutto/netto minimum 364 / 248 l - 4 kółka, 2 z hamulcem - Wykończenie zewnętrzne: czarny / Szkło - Wykończenie wnętrza: stal nierdzewna / szkło - Oświetlenie wewnętrzne: 4 × oświetlenie pionowe LED - 1 drzwi szklane na zawiasach - 5 szklanych półek - odszranianie automatyczne - chłodzenie z funkcją wentylacji - Chłodziwo: R290 - Zużycie energii roczne maks: 2400 kWh - Poziom hałasu maks: 42 sB(A) | 650 | 650 | 1950 | 0,32 | 230 |  | 1
12 | SZATKOWNICA DO WARZYW Z ZESTAWEM TARCZ | Kombinowane urządzenie z dwiema funkcjami: szatkownica do warzyw oraz kuter mikser. W zestawie jest nadstawka do szatkowania, kostkowania, wiórkowania i cięcia warzyw. W komplecie jest również kuter / mikser do szybkiego cięcia, mieszania, mielenia i zagniatania. Popychacz w kształcie półksiężyca (pojemność 1,25 lit.) w nadstawce są 2 wąskie podajniki do długich warzyw (Ø 25 mm i Ø 55 mm). Duzy otwór wyjściowy z wysoką strefą pomieści GN pojemnik o wysokości do 200 mm. Funkcja pulsowania do siekania zgrubnego Funkcja bezpieczeństwa obsługi, tarcza szatkownicy automatycznie zatrzyma się przy podnoszeniu dźwigni. W komple 1x zestaw 3 tarcz: plasterki 2 mm, plasterki 5 mm, wiórki 3 mm,1x zestaw noży delikatnie karbowanych ze stali nierdzewnej do kutra,1x pojemnik nierdzewny kutra o pojemności 2,6 lit., 1x szachla pokrywy,1 x tarcza - ejektor,. Przeźroczysta pokrywa z otworem do dodawania składników nawet podczas pracy Wodoodporny panel sterowania z przyciskiem włącznika/wyłącznika i funkcją pulsacyjną. Prędkość 1.500 obrotów na minutę. Moc 500 W. Zabezpieczenie IP55 dla elektrycznych elementów sterowniczych, oraz zabezpieczenie IPX5 dla całej maszyny. Asynchroniczny silnik przemysłowy, bezszczotkowy Wał silnika ze stali nierdzewnej Wszystkie części mające kontakt z żywnością są w pełni demontowalne bez użycia narzędzi i nadają się do mycia w zmywarce. Wydajność szatkownicy do warzyw jest dla restauracji do 100 miejsc, wydajność kutra jest dla restauracji do 50 miejsc. | 256 | 415 | 482 | 0,5 | 230 |  | 1
13 | STÓŁ ROBOCZY POD CHŁODNIĘ | Wykonanie ze stali nierdzewnej kwasoodpornej 1.4301. - Blat o grubości 50mm wykonany z blachy o grubości 1,0 mm. - Rant z tyłu o wysokości 50 mm. - Zakończenie blatu z przodu kapinosem, tj. podgięciem zapobiegającym podciekaniu wody. - Blat wzmocniony wyłącznie 3 zamkniętymi szynami ze stali nierdzewnej 1.4301 o szerokości 60mm. - Wytłumienie przed hałasem samoprzylepną matą bitumiczną do pochłaniania dźwięków. - Występ blatu z przodu nad konstrukcją 40 mm oraz z tyłu 100 mm. - Podstawa wykonana z profili 40x40x1,2 mm, wzmocniona co najmniej z 3 stron. - Półka dolna o grubości 40mm wykonana z blachy 1,0mm wzmocniona zamkniętymi szynami ze stali nierdzewnej. | 800 | 600 | 850 |  |  |  | 1
14 | STÓŁ ROBOCZY ZE ZLEWEM | Wykonanie ze stali nierdzewnej kwasoodpornej 1.4301. - Blat o grubości 50mm wykonany z blachy o grubości 1,0 mm. - Rant z tyłu o wysokości 50 mm. - Komora zlewowa o wymiarach 400x400x250mm wspawana w blat - Zakończenie blatu z przodu kapinosem, tj. podgięciem zapobiegającym podciekaniu wody. - Blat wzmocniony wyłącznie 3 zamkniętymi szynami ze stali nierdzewnej 1.4301 o szerokości 60mm. - Wytłumienie przed hałasem samoprzylepną matą bitumiczną do pochłaniania dźwięków. - Występ blatu z przodu nad konstrukcją 40 mm oraz z tyłu 100 mm. - Podstawa wykonana z profili 40x40x1,2 mm, wzmocniona co najmniej z 3 stron. - Półka dolna o grubości 40mm wykonana z blachy 1,0mm wzmocniona zamkniętymi szynami ze stali nierdzewnej. | 1200 | 600 | 850 |  |  |  | 1
15 | STÓŁ ROBOCZY | Wykonanie ze stali nierdzewnej kwasoodpornej 1.4301. - Blat o grubości 50mm wykonany z blachy o grubości 1,0 mm. - Rant z tyłu o wysokości 50 mm. - Zakończenie blatu z przodu kapinosem, tj. podgięciem zapobiegającym podciekaniu wody. - Blat wzmocniony wyłącznie 3 zamkniętymi szynami ze stali nierdzewnej 1.4301 o szerokości 60mm. - Wytłumienie przed hałasem samoprzylepną matą bitumiczną do pochłaniania dźwięków. - Występ blatu z przodu nad konstrukcją 40 mm oraz z tyłu 100 mm. - Podstawa wykonana z profili 40x40x1,2 mm, wzmocniona co najmniej z 3 stron. - Półka dolna o grubości 40mm wykonana z blachy 1,0mm wzmocniona zamkniętymi szynami ze stali nierdzewnej. | 400 | 650 | 100 |  |  |  | 1
16 | PÓŁKA WISZĄCA WZMOCNIONA 2-POZIOMOWA | Wykonanie z blachy 1.4301 o grubości 1,0 mm. - Półki o grubości 30mm wzmocniona szynami ze stali nierdzewnej, montowana na konsolach z blachy o grubości 2 mm. - Płynna regulacja wysokości zawieszenia półek. - Blat półki z rantem z tyłu o wysokości 30 mm. | 1500 | 300 | 600 |  |  |  | 2
17 | PÓŁKA WISZĄCA WZMOCNIONA 2-POZIOMOWA | Wykonanie z blachy 1.4301 o grubości 1,0 mm. - Półki o grubości 30mm wzmocniona szynami ze stali nierdzewnej, montowana na konsolach z blachy o grubości 2 mm. - Płynna regulacja wysokości zawieszenia półek. - Blat półki z rantem z tyłu o wysokości 30 mm. | 1000 | 300 | 600 |  |  |  | 3
18 | NADSTAWKA PODWÓJNA NIERDZEWNA | Wykonanie z blachy 1.4301. - Półki o grubości 30mm wzmocnione szynami ze stali nierdzewnej. - Nogi zakończone zaślepkami z tworzywa. - System umożliwiający przykręcenie do blatu. - Blat półek osłonięty od spodu. | 700 | 300 | 700 |  |  |  | 2
19 | BATERIA ZLEWOWA | Wykonana z litego mosiądzu z powłoką chromową. Wyposażona w regulator ceramiczny i perlator, a także w niezbędne akcesoria: przewody natryskowe, korki i natryski ręczne. Dopuszczalne ciśnienie robocze 1-5 Bar Dwa podłączenia wody 3/8". | 260 | 109 | 135 |  |  |  | 1
20 | SYFON | materiał: tworzywo sztuczne średnica przyłącza: 50 mm średnica sitka: 1 1/2" | [6 empty] | 1
21 | NADSTAWKA CHŁODNICZA | - Wykonanie ze stali nierdzewnej - Szklana osłona higieniczna chroniąca żywność - Zakres temperatur +2 do +8 °C - Klasa klimatyczna 4 - Pojemność brutto/netto 38.5 / 31 l - Pojemność pojemników GN: 6 x 1/4GN - Kontroler cyfrowy z wyświetlaczem temperatury - Chłodzenia Statyczne - Odszranianie ręczne - Zużycie energii maks. 2.64 kWh/24h - Roczne zużycie energii maks. 964 kWh/rok - Poziom hałasu: maks. 40 dB(A) - Chłodziwo R600a | 1400 | 335 | 448 | 0,11 | 230 |  | 1
22 | KOMORA CHŁODNICZA | - Grubość paneli: 80 mm. - Przeznaczona dla zakresu temperatur: od 0° do +8°C. - Wykonanie zgodne z HACCP. - Wszystkie połączenia ścian i podłóg są zaokrąglone i wykonane w klasie higienicznej. - Panele izotermiczne modułowe łączone za pomocą blokad hakowych - Okładzina paneli z blachy ocynkowanej wstępnie malowanej farbą dopuszczoną do kontaktu z żywnością - Izolacja poliuretanowa o gęstości min. 40 kg/m3 - W pełni higieniczne panele podłogi wykonane z zewnątrz z ocynkowanej stali wstępnie malowanej, a wewnątrz ze stali nierdzewnej AISI304 z przetłoczeniami antypoślizgowymi. - Ergonomiczna klamka z zamkiem na klucz i zestawem 3 kluczy w komplecie - Drzwi z uszczelką ściągającą od spodu, otwierane od zewnątrz i od wewnątrz - Komora wyposażona w komplet aluminowych regałów 4- półkowych z półkami polietylenowymi z możliwością mycia w zmywarce.Regały w kształcie litery "U", długość regałów dopasowana do wymiarów ścian komory, głębokość wszytskich półek 600mm, wysokość regałów min. 1750 mm. | 3000 | 2000 | 2260 |  |  |  | 1
23 | MONOBLOK CHŁODNICZY | - Kompletny system chłodniczy przystosowany do montazu naściennego w komorze chłodniczej - Antywybuchowy silnik wentylatora - Autoamtyczne odprowanie skroplin - Automatyczne odszranianie(hot gas) - Sprężarka inwerterowa - Sterownik z wbudowanym złączem RS485 z funckją monitoringu w chmurze i zewnętrzną kartą monitoringu - Obudowa monobloku w całości ze stali nierdzewnej - Czynnik chłodniczy R290 - Klasa klimatyczna 5 - monoblok przystosowany do pracy otoczenia +10°C/+43°C - Wydajność chłodnicza i kabatura pomieszczenia zależna od temperatury pomieszczenia: -5°C wydajność: 1580W w temp. zewn. 43°C 0°C wydajność: 1864W,w temp. zewn. 43°C +5°C wydajność: 2364W, w temp. zewn. 43°C - Natężenie przepływu powietrza: skraplacza min. 1700m³/h, - Poziom ciśnienia akustycznego maks: 63 dB(A). - Izolacja parownika z poliuretanu. | 755 | 950 | 700 | 0,9 | 230 |  | 1
24 | CHŁODNIA | Ściany komory zbudowane z powlekanych blach ocynkowanych i wypełnione izolacją poliuretanową - Izolacja o grubości 100 mm, wykonana metodą pianowania wysokociśnieniowego - Wysoka wydajność energetyczna - Komory chłodnicze o zakresie temperatur od -5 °C do +5 °C - Komory mroźnicze o zakresie temperatur od -25 °C do -5 °C - Szczelne, trapezoidalne łączenie modułów - W drzwiach bezpieczne zamki, z możliwością awaryjnego otwarcia od wewnątrz - Zamki typu Cam-Lock, gwarantujące szybki montaż komory - Wzmocniona podłoga, wykonana z ryflowanej blachy nierdzewnej 1.4301 - Montaż ścian działowych z systemem zamków typu Cam-Lock - Współczynnik przenikalności cieplnej ścian 0,21 W/m2 K - Gęstość izolacji 40-42 kg/m3 z piany poliuretanowej wolnej od CFC i HCFC, z HFO o zerowym potencjale niszczenia warstwy ozonowej | 3000 | 2000 | 2400 |  |  |  | 1