## Arkusz1
1. Podstawowe parametry techniczne linii 5-warstwowej
1.1. | szerokość robocza nawijarki | ? mm
1.2. | Prędkość maksymalna odciągu | ? mm
1.3. | Prędkość maksymalna nawijarki | ? mm
1.4. | Grubość folii w zakresie | grubość minimana w mikronach |  |  | ? |  |  | grubość maksymalna w mikronach |  |  | ?
1.5. | Gwarantowana wydajność dla folii o szerokości 2000mm, grubości 0,030mm, wykonanej z receptury z załącznika nr 1 | wydajność gwarantowana w kg/h |  |  | ? |  |  | tolerancja wydajności w % |  |  | ?
1.6. | Gwarantowana tolerancja wtłaczania dla receptury z załącznika nr 1 dla folii o szerokości 2000mm i grubości 30 um i gęstości 0,933 g/cm3 z automatycznym systemem regulacji grubości | ? |  |  | % 2σ
2. Ekstrudery
2.1. | Wytłaczarki wykonane w technologii zapewniającej długą żywotność, wymagane polimery do przetwarzania na ekstruderach bez konieczności wymiany ślimaka
2.2. | Wielkość i średnica wytłaczarek | Warstwa 1 "A" | ?mm | warstwa 2 "B" | ?mm | warstwa 3 "C" | ?mm | warstwa 4 "D" | ?mm | warstwa 5 "E" |  | ?mm
2.2. | długość ślimaków | Warstwa 1 "A" | ? L/D | warstwa 2 "B" | ? L/D | warstwa 3 "C" | ? L/D | warstwa 4 "D" | ? L/D | warstwa 5 "E" |  | ? L/D
2.3.1. | sterowanie wytłaczarek / silniki prądu zmiennego / moc / producent | Warstwa 1 "A" | ? kW | warstwa 2 "B" | ? kW | warstwa 3 "C" | ? kW | warstwa 4 "D" | ? kW | warstwa 5 "E" |  | ? kW
2.3.2. | Przekładnie redukcyjne chłodzone cieczą ? TAK/NIE | Warstwa 1 "A" | TAK/NIE | warstwa 2 "B" | TAK/NIE | warstwa 3 "C" | TAK/NIE | warstwa 4 "D" | TAK/NIE | warstwa 5 "E" |  | TAK/NIE
2.3.3. | ilość stref grzewczych wytłaczarki | Warstwa 1 "A" | ? Szt | warstwa 2 "B" | ? Szt | warstwa 3 "C" | ? Szt | warstwa 4 "D" | ? Szt | warstwa 5 "E" |  | ? Szt
2.3.4. | separator magnetyczny na strefie zasypu wytłaczarki | Warstwa 1 "A" | TAK/NIE | warstwa 2 "B" | TAK/NIE | warstwa 3 "C" | TAK/NIE | warstwa 4 "D" | TAK/NIE | warstwa 5 "E" |  | TAK/NIE
2.3.5. | Rowkowana strefa zasypu z systemem chłodzenia | Warstwa 1 "A" | TAK/NIE | warstwa 2 "B" | TAK/NIE | warstwa 3 "C" | TAK/NIE | warstwa 4 "D" | TAK/NIE | warstwa 5 "E" |  | TAK/NIE
2.3.6. | Rodzaj zmieniacza sit wytłaczarki: manualne / hydrauliczne | Warstwa 1 "A" | ? | warstwa 2 "B" | ? | warstwa 3 "C" | ? | warstwa 4 "D" | ? | warstwa 5 "E" |  | ?
2.4.1. | wytłaczarka wyposażona w czujniki temperatury stopionej masy i ciśnienia masy: TAK, TAK/NIE, NIE | Warstwa 1 "A" | ? | warstwa 2 "B" | ? | warstwa 3 "C" | ? | warstwa 4 "D" | ? | warstwa 5 "E" |  | ?
2.4.2. | wytłaczarka wyposażona w czujnik temperatury wody chłodzącej: TAK / NIE | Warstwa 1 "A" | TAK/NIE | warstwa 2 "B" | TAK/NIE | warstwa 3 "C" | TAK/NIE | warstwa 4 "D" | TAK/NIE | warstwa 5 "E" |  | TAK/NIE
2.4.3. | wytłaczarka wyposażona w czujnik temperatury oleju przekładniowego: TAK / NIE | Warstwa 1 "A" | TAK/NIE | warstwa 2 "B" | TAK/NIE | warstwa 3 "C" | TAK/NIE | warstwa 4 "D" | TAK/NIE | warstwa 5 "E" |  | TAK/NIE
2.4.4. | wytłaczarka wyposażona w czujniki temperatury cylindra i regulowanych stref: TAK / NIE | Warstwa 1 "A" | TAK/NIE | warstwa 2 "B" | TAK/NIE | warstwa 3 "C" | TAK/NIE | warstwa 4 "D" | TAK/NIE | warstwa 5 "E" |  | TAK/NIE
2.4.5. | wytłaczarka wyposażona w pomiaru obrotów silnika: TAK / NIE | Warstwa 1 "A" | TAK/NIE | warstwa 2 "B" | TAK/NIE | warstwa 3 "C" | TAK/NIE | warstwa 4 "D" | TAK/NIE | warstwa 5 "E" |  | TAK/NIE
3. Głowica rozdmuchowa
3.1. | budowa głowicy 5 warstowej ze śrubowym rozdzialem stopu o geometri gwarantującej bardzo szybki czas przebywania surowca w głowicy | Proszę opisać budowę głowicy
3.2. | Wewnętrzne pokrycie głowicy | Proszę opisać jakim rodzajem powłoki utwardzanej pokryta jest głowica
3.3. | Zoptymalizowana reologicznie głowica do szybkich i częstych zmian mieszanek materiałów TAK/NIE | Jeśli TAK - Proszę opisać
3.4. | Okrągła budowa kanałów w głowicy do minimalizacji przypieczeń masy w kanałach TAK/NIE | Jeśli TAK - Proszę opisać
3.5.1. | Średnica ustnika głowicy | mm | ?
3.5.2. | Szczelina ustnika głowicy | mm | ?
3.5.3. | maksymalne ciśnienie robocze w głowicy | bar | ?
3.5.4. | ilość stref kontroli temperatury | szt | ?
3.5.5. | system odprowadzania monomeru TAK / NIE |  | Jeśli TAK proszę opisać
3.5.6. | dodatkowy ustnik ze szczeliną TAK / NIE | mm | Jeśli TAK - Proszę opisać
4. Pierścień chłodzący z korekcją profilu
4.1. | Wysokowydajny pierścień chłodzący z co najmniej dwiema szczelinami do schładzania balonu z folią |  | Proszę podać ilość szczelin powietrza
4.2.1. | Elektronicznie przestawianie wysokości, proszę podać minimlaną oraz maksymalną wysokość podnoszenia pierścienia | mm | wysokość minimalna ? |  |  |  |  | mm | wysokość masymalna ?
4.2.2. | Pomiar ciśnienia dolotowego powietrza, proszę podać wartości graniczne ciśnienia | Mpa | ?
4.2.3. | Pomiar temperatury powietrza w pierścieniu chłodzącym, proszę podać TAK / NIE |  | TAK / NIE
4.2.4. | Dmuchawa do pierścienia chłodzącego w formie wentylatora promieniowego TAK / NIE |  | TAK / NIE
4.2.5. | Filtry powietrza zasysanego, proszę podać rodzaj filtrów oraz ilość |  | ?
4.2.6. | Sterowanie regulacji prędkości obrotowych dmuchawy TAK / NIE |  | TAK / NIE
4.2.7. | Pierścień zintegrowany z systemem pomiaru i kontroli profilu grubości folii TAK/NIE |  | TAK / NIE
4.2.8. | Korekcja profilu grubości poprzez elementy znajdujące się wewnątrz pierścienia |  | proszę opisać rodzaj i metodę korekcji profilu grubości balonu z folią
4.2.9. | Proszę podać ilość stref regulacji sekcji korekcji profilu grubości w pierścieniu chłodzącym | szt
4.2.10. | Układ regulacji sekcji kalibracji TAK / NIE |  | TAK / NIE
5. Chłodzenie balonu od wewnątrz
5.1. | Chłodzenie balonu realizowane przez system wewnętrznej wymiany powietrza |  | Proszę opisać system wewnętrznej wymiany powietrza
5.2.1. | Zespół regulacji rozdmuchu do stałego utrzymywania średnicy balonu i związanej z tym szerokości folii TAK/NIE |  | TAK / NIE
5.2.2. | Płynna regulacja obrotów dmuchawy dolotowej oraz dmuchawy wylotowej TAK/NIE |  | TAK / NIE
5.2.3. | Sensory ultradzwiękowe do kontrolowania i korygowania średnicy balonu, proszę podać ilość sensorów | szt | ?
5.2.4. | Komory mieszające powietrze z wewnątrz / zewnątrz hali w celu redukcji zużycia energii chłodniczej TAK/NIE |  | TAK / NIE
5.2.5. | Automatyczne sterowanie powietrzem pochodzącym z agregatów chłodzących TAK/NIE |  | TAK / NIE
5.2.6. | System odsysania monomeru z wewnątrz balonu z folią, TAK/NIE proszę opisać |  | proszę opisać system odsysania monomeru z wewnątrz balonu z folią
6. Kosz kalibrujący
6.1. | Kosz kalibrujący do stabilizacji i kalibracji balonu wyposażony w rolki z włókna węglowego TAK/NIE |  | proszę opisać budowę kosza
6.2.1. | proszę podać ilość ramion z rolkami ułożyskowanymi kulkowo | szt | ?
6.2.2. | proszę podać ilość poziomów rolek w koszu kalibrującym | szt | ?
6.2.3. | proszę podać maksymalną wysokość podnoszenia kosza | mm | ?
6.2.4. | Elektroniczne przestawianie średnicy kosza TAK/NIE |  | TAK/NIE
6.2.5. | proszę podać minimalną szerokość folii na płasko | mm | ?
6.2.6. | proszę podać maksymalną szerokość folii na płasko | mm | ?
6.2.7. | proszę podać maksymalną wysokość podnoszenia kosza | mm | ?
7. Pomiar i regulacja profilu grubości
7.1. | zasada działania systemu pomiarowego |  | proszę opisać
7.2. | rodzaj pomiaru grubości |  | proszę opisać
7.3. | zakres pomiarowy | mikron | ?
7.4. | częstotliwość pomiaru | MHz | ?
7.5. | interwał pomiarowy | milisekunda | ?
8.Odciąg folii
8.1. | Odciąg oscylacyjny w zakresie 360' z możliwością wyboru maksymalnego wychylenia oraz prędkości obrotu |  | proszę opisać
8.2.1. | Rolki odciągowe, proszę opisać konfigurację, rodzaj kalandrów |  | proszę opisać
8.2.2. | Ramy składające folię, proszę opisać wyposażenie, wymienić typ rolek |  | proszę opisać
8.2.3. | Rolki skrętne na odciągu, proszę opisać technologię wykonania |  | proszę opisać
8.2.4. | System rolek rozprowadzających zmarszczki, proszę opisać technologię wykonania |  | proszę opisać
8.2.5. | System wałków do obustronnego chlodzenia folii, proszę opisć technologię wykonania |  | proszę opisać
8.2.6. | Układ prowadzenia bocznego folii podtrzymujący folię przy składaniu jej w podwójną płaską wstęgę |  | proszę opisać
8.2.7. | Układ rozciągania folii w przedziale od 0% do 1,5% za pośrednictwem kalandrów, proszę podać ilość kalandrów, opisać technologię wykonania |  | proszę opisać
9.Prowadzenie wstęgi
9.1. | System centrowania wstęgi folii po wyjściu z odciągu, proszę opisać technologię wykonania |  | proszę opisać
9.2.1. | Proszę podać maksymalną szerokość folii na płasko | mm | ?
9.2.2. | Sensory do rozpoznawania krawędzi folii, proszę podać technologie wykonania oraz ilość sensorów |  | proszę opisać
9.2.3. | Regulator pozycjonujący służący do wyliczenia odchylenia środka wstęgi, proszę opisać |  | proszę opisać
10. Aktywacja powierzchni folii
10.1. | zasada działania systemu jonizacji, proszę opisać |  | proszę opisać
10.2. | typ urządzenia |  | proszę opisać
10.2.1. | moc wyjściowa aktywatrora | kW | ?
10.2.2. | Dwustronna obróbka koronowa |  | proszę opisać
10.2.4. | obsługiwany zakres prędkości | m/min | ?
10.2.5. | Wentylator odciągu ozonu TAK/NIE |  | proszę opisać
10.2.7. | szerokość segmentów na listwie | mm | ?
10.2.8. | Układ do pneumatycznego otwierania i zamykania |  | proszę opisać
10.2.9. | maksymalna szerokość przejścia folii | mm | ?
10.2.9. | maksymalny poziom poślizgu | ppm | ?
10.2.10. | listwa antystatyczna |  | proszę opisać
10.2.11. | Klimatyzowane szafy sterownicze aktywatora |  | proszę opisać
10.2.12. | Sygnalizacja błędów zintegrowana ze sterowaniem maszyny |  | proszę opisać
11. Automatyczny nawijak folii
11.1. | opis nawijaka systemu nawijania | proszę opisać
11.2. | liczba stacji nawijania, konfiguracja nawijarki | ? |  |  | b2b |  |  |  | f2f
11.2.1. | tryb nawijania: kontaktowy, szczelinowy, mieszany | proszę opisać
11.2.2. | maksymalna szerokość nawijania folii netto | mm | ?
11.2.3. | maksymalna liniowa prędkość nawijania | m/min | ?
11.2.4. | maksymalna średnica zewnętrzna rolki | mm | ?
11.2.9. | możliwość cięcia bocznego | proszę opisać
11.2.10. | odbiór ścinki | proszę opisać
11.2.12. | łączna ilość wzdłużnych noży tnących | ilość | ?
11.2.13. | listwa antystatyczna do zbierania ładunków eklektycznych | ilość | ?
11.2.14. | cylindry chłodzące | ilość | ?
11.2.15. | rolki rozprowadzające zmarszczki | ilość | ?
11.2.16. | Wałki bananowe do rozprowadzania zmarszczek | ilość | ?
wałki rozprężne
11.2.17. | Zestaw wałków rozprężnych do nawijania folii na tulejch o średnicy 76-78mm | proszę opisać
11.2.18. | Zestaw wałków rozprężnych do nawijania folii na tulejch o średnicy 152-154mm | proszę opisać
11.2.19. | ilość wałków rozprężnych o średnicy 76mm oraz o średnicy 152mm | 76mm ilość | ? |  |  |  |  | 152mm ilość | ?
11.2.20. | maksymalne obciążenie wałka | 76mm kg/cm | ? |  |  |  |  | 152mm kg/cm | ?
11.2.21. | Manipulator do nakładania wałka rozprężnego z tuleją na stanowisko nawijania | proszę opisać
11.2.22. | automatyczny system wymiany rdzeni | proszę opisać
11.2.23. | laserowe pozycjonowanie tulei tekturowej | proszę opisać
12. System grawimetrycznego dozowania granulatu
12.1. | system dozowania granulatu | proszę opisać
12.2. | Automatyczna zmiana materiałów na na wszystkich wytłaczarkachj jednocześnie | proszę opisać
12.3. | liczba komponentów głównych i dodatkowych | szt. | ?
12.4. | typ dozowania | proszę opisać
13. Automatyzacja i sterowanie
13.1. | Sterowanie z jednego pulpitu operatora za pośrednictwem ekranu dotykowego | proszę opisać sposób sterowania
13.2. | Wszystkie sterowane elemeny linii produkcyjne dostępne z poziomu pulpitu | proszę opisać
13.3. | Przejrzysty interfejs urzytkownika z wizualizacją obrazu procesów ekstruzji | proszę opisać
13.4.1. Dane produkcyjne, robocze, procesowe
13.4.2. | Sprawozdania z receptury, temperatury i produkowanej rolki z możliwością wydruku | proszę opisać
13.4.3. | wizualizacja zużycia energii przez instalację w przeliczeniu na 1kg produkowanej folii dla każdego ekstrudera z osobna | proszę opisać
13.4.4. | Wizualizacja zużycia surowców dla poszczególnych ekstruderów z podziałem na poszczególne komponenty | proszę opisać
13.4.5. | Wizualizacja meldunków o zakłóceniach, alarmy z niepoprawnej pracy instalacji | proszę opisać
13.4.6. | Wizualizacja zaciągniętych mierzonych w czasie rzeczywistym dla danej receptury danych procesowych: wydajność, ciśnienie, temperatury, grubość, szerokość, naciągi, dystrybucja warstw, wielkość i naciągi nawoju | proszę opisać
13.4.7. | Możliwość zapisu i odczytu receptur i ustawień linii zapisanych w bazie danych dla konkretnych zleceń produkcyjnych oraz import / eksport danych do PC poprzez USB port oraz sieć ethernet | proszę opisać
13.4.8. | Zarządzanie recepturami, baza danych na minimum 10 receptur | proszę opisać
13.4.9. | automatyczny system zmiany receptur i optymalizacji procesu produkcji | proszę opisać
13.4.10. | Raporty dla produkowanych rolek folii do czasu ich odcięcia, oddzielnie na każdym stanowisku nawijania | proszę opisać
13.04.11. | Język polski obsługi masyny i instlacji | proszę opisać
13.5. Funkcje wizualizacyjne dostępne w Chmurze
13.5.1. | Internetowy pulpit nawigacyjny z poziomu przeglądarki www lub dedykowanego oprogramowania umożliwiający na każdym komputerze dostęp do najwążniejszych parametrów instalacji | proszę opisać
13.5.2. | Możliwość podglądu parametrów instalacji na urządzeniach przenośnych | proszę opisać
13.5.3. | Pomoc zdalna i obsługa serwisowa, zawiera wszystkie konieczne elementy i oprogramowanie komunikacyjne do łatwego połączenia z linią produkcyjną | proszę opisać
13.5.4. | Język polski obsługi wszystkich stron i podstron wizualizacji w chmurze | proszę opisać
14. Instalacja i dostawa
14.1. | Linia wyposażona we wszystkie niezbędne elementy zapewniające samodzielną pracę za wyjątkiem konstrukcji stalowej | proszę opisać
14.2. | Rysunki techniczne układu wieży ze wszystkimi komponentami instalacji oraz obliczenia statyczne konstrukcji stalowej | proszę opisać
14.3. | klimatyzowany komplet szaf sterowniczych całej instalacji linii produkcyjnej | proszę opisać
14.4. | Maksymalna wysokość wieży | m | ?
14.5. | Deklaracja CE na wszystkie komponenty i sterowanie | proszę opisać
14.6. | koszt dostawy | € | ?
14.7. | nadzór nad montażem | € | ?
14.8. | uruchomienie i odbiór końcowy | € | ?
14.9. | szkolenia z obsługi operatorów oraz serwisantów | € | ?
14.10. | koszt pakowanie | € | ?
14.11. | okres gwarancji | m-cy | ?
14.12. | Termin dostawy | m-cy | ?