## Woda
Zestawienie materiałów - instalacja wody
Lp. | Rodzaj | Typ/wymiar | Producent | Obmiar | Ilość
Rury
1. | KAN ULTRALINE AL. Z izolajcą | 25x2,5 | Kan-Therm | m | 31.59
2. | KAN ULTRALINE AL. Z izolacją | 20x2,8 | Kan-Therm | m | 8.74
3. | KAN ULTRALINE AL. Z izolacją | 16x2,2 | Kan-Therm | m | 8.675
4. | KAN ULTRALINE AL. Z izolacją | 14x2 | Kan-Therm | m | 146.584
5. | KAN PP PN16 z izolacją z izolacją | 63x8,6 | Kan-Therm | m | 20
6. | KAN PP PN16 z izolacją | 50x6,9 | Kan-Therm | m | 27.555
7. | KAN PP PN16 z izolacją | 40x5,5 | Kan-Therm | m | 46.85
8. | KAN PP PN16 z izolacją | 32x4,4 | Kan-Therm | m | 21.707
9. | KAN PP PN16 z izolacją | 25x3,5 | Kan-Therm | m | 10.175
10. | KAN PP PN16 z izolacją | 20x2,8 | Kan-Therm | m | 18.77
11. | KAN PP GLASS PN16 z izolacją | 40x5,5 | Kan-Therm | m | 30.85
12. | KAN PP GLASS PN16 z izolacją | 32x4,4 | Kan-Therm | m | 28.545
13. | KAN PP GLASS PN16 z izolacją | 25x3,5 | Kan-Therm | m | 20.28
14. | KAN PP GLASS PN16 z izolacją | 20x2,8 | Kan-Therm | m | 109.395
Armatura
1. | zasuwa odcinająca | dn 40 | - | szt. | 1
2. | zasuwa odcinająca elektromagnetyczna | dn40 | - | szt. | 1
3. | wodomierz woda zimna | JS 2,5-03 Smart+ dn15 | Apator | szt. | 2
4. | wodomierz woda zimna | JS 1,6-03 Smart + | Apator | szt. | 3
5. | zawór odcinający kulowy | dn 32 |  | szt. | 1
6. | zawór odcinający kulowy | dn 25 | - | szt. | 6
7. | zawór odcinający kulowy | dn 20 | - | szt. | 6
8. | zawór odcinający kulowy | dn15 | - | szt. | 27
9. | zawór antyskażeniowy | EA dn 25 | - | szt. | 2
10. | zawór odcianjący ze spustem | dn 25 | - | szt. | 2
11. | zawór cyrkulacyjny | ALWA KOMBI 4 50-60 dn15 | Honeywell | szt. | 2
12. | zawór antyskażeniowy typ HA ze złączką do węża |  |  | szt. | 5
13. | zawór czerpalny ze złączką do węża zlokalizowany w skrzynce na poziomie podłoża | - | - | kpl. | 1
14. | zawór czerpalny na elewacji | - | - | kpl. | 1
15. | Kable grzewcze | Pipeguard-10 | Devi | m | 69
Kształtki
1. | ŁĄCZNIK P | 16x2,2/14x2 | Kan-Therm | szt. | 9
2. | ŁĄCZNIK P | 25x2,5/20x2,8 | Kan-Therm | szt. | 1
3. | ŁĄCZNIK P | 25x2,5/16x2,2 | Kan-Therm | szt. | 5
4. | TULEJA | 14x2/14x2 | Kan-Therm | szt. | 72
5. | TULEJA | 16x2,2/16x2,2 | Kan-Therm | szt. | 32
6. | TULEJA | 20x2,8/20x2,8 | Kan-Therm | szt. | 19
7. | TULEJA | 25x2,5/25x2,5 | Kan-Therm | szt. | 62
8. | ZŁĄCZ P GW | 16x2,2/15 | Kan-Therm | szt. | 1
9. | ZŁĄCZ P GW | 20x2,8/15 | Kan-Therm | szt. | 1
10. | ZŁĄCZ P GZ | 14x2/15 | Kan-Therm | szt. | 12
11. | ZŁĄCZ P GZ | 16x2,2/15 | Kan-Therm | szt. | 6
12. | ZŁĄCZ P GZ | 20x2,8/15 | Kan-Therm | szt. | 6
13. | ZŁĄCZ P GZ | 25x2,5/20 | Kan-Therm | szt. | 15
14. | MUFA GW | 20x2,8/15 | Kan-Therm | szt. | 4
15. | MUFA GW | 25x3,5/20 | Kan-Therm | szt. | 3
16. | MUFA GW | 32x4,4/25 | Kan-Therm | szt. | 6
17. | MUFA GW | 40x5,5/32 | Kan-Therm | szt. | 1
18. | MUFA GW | 50x6,9/40 | Kan-Therm | szt. | 5
19. | MUFA GW | 63x8,6/50 | Kan-Therm | szt. | 1
20. | MUFA GZ | 32x4,4/25 | Kan-Therm | szt. | 8
21. | MUFA GZ | 63x8,6/50 | Kan-Therm | szt. | 1
22. | REDUKCJA | 40/20 | Kan-Therm | szt. | 1
23. | REDUKCJA | 50/40 | Kan-Therm | szt. | 1
24. | MUFA GW | 20x2,8/15 | Kan-Therm | szt. | 9
25. | MUFA GW | 25x3,5/15 | Kan-Therm | szt. | 1
26. | MUFA GZ | 20x2,8/15 | Kan-Therm | szt. | 4
27. | MUFA GZ | 40x5,5/32 | Kan-Therm | szt. | 1
28. | ŁUK 90 | 14x2/14x2 | Kan-Therm | szt. | 133
29. | ŁUK 90 | 16x2,2/16x2,2 | Kan-Therm | szt. | 2
30. | ŁUK 90 | 20x2,8/20x2,8 | Kan-Therm | szt. | 9
31. | ŁUK 90 | 25x2,5/25x2,5 | Kan-Therm | szt. | 22
32. | KOLANO 90 K | 20x2,8/20x2,8 | Kan-Therm | szt. | 3
33. | KOLANO 90 K | 25x3,5/25x3,5 | Kan-Therm | szt. | 1
34. | KOLANO 90 K | 32x4,4/32x4,4 | Kan-Therm | szt. | 11
35. | KOLANO 90 K | 40x5,5/40x5,5 | Kan-Therm | szt. | 3
36. | KOLANO 90 K | 50x6,9/50x6,9 | Kan-Therm | szt. | 4
37. | KOLANO 90 K | 63x8,6/63x8,6 | Kan-Therm | szt. | 1
38. | KOLANO 90 K | 20x2,8/20x2,8 | Kan-Therm | szt. | 18
39. | KOLANO 90 K | 25x3,5/25x3,5 | Kan-Therm | szt. | 4
40. | KOLANO 90 K | 32x4,4/32x4,4 | Kan-Therm | szt. | 6
41. | KOLANO 90 K | 40x5,5/40x5,5 | Kan-Therm | szt. | 8
42. | REDUKCJA K | 25x3,5/20x2,8 | Kan-Therm | szt. | 1
43. | REDUKCJA K | 40x5,5/32x4,4 | Kan-Therm | szt. | 2
44. | REDUKCJA K | 50x6,9/32x4,4 | Kan-Therm | szt. | 1
45. | REDUKCJA K | 50x6,9/40x5,5 | Kan-Therm | szt. | 1
46. | REDUKCJA KAN | 25/20 | Kan-Therm | szt. | 6
47. | REDUKCJA K | 25x3,5/20x2,8 | Kan-Therm | szt. | 1
48. | REDUKCJA K | 32x4,4/25x3,5 | Kan-Therm | szt. | 1
49. | REDUKCJA K | 40x5,5/32x4,4 | Kan-Therm | szt. | 1
50. | TRÓJNIK P | 14x2/14x2/14x2 | Kan-Therm | szt. | 10
51. | TRÓJNIK P | 14x2/16x2,2/14x2 | Kan-Therm | szt. | 1
52. | TRÓJNIK P | 16x2,2/14x2/14x2 | Kan-Therm | szt. | 3
53. | TRÓJNIK P | 16x2,2/20x2,8/16x2,2 | Kan-Therm | szt. | 1
54. | TRÓJNIK P | 20x2,8/20x2,8/20x2,8 | Kan-Therm | szt. | 1
55. | TRÓJNIK P | 20x2,8/14x2/14x2 | Kan-Therm | szt. | 2
56. | TRÓJNIK P | 25x2,5/25x2,5/25x2,5 | Kan-Therm | szt. | 6
57. | TRÓJNIK P | 25x2,5/14x2/25x2,5 | Kan-Therm | szt. | 9
58. | TRÓJNIK P | 25x2,5/20x2,8/16x2,2 | Kan-Therm | szt. | 5
59. | TRÓJNIK GW | 32/40/32 | Kan-Therm | szt. | 4
60. | TRÓJNIK GW | 40/32/40 | Kan-Therm | szt. | 1
61. | TRÓJNIK GW | 80/50/80 | Kan-Therm | szt. | 2
62. | TRÓJNIK K | 20x2,8/20x2,8/20x2,8 | Kan-Therm | szt. | 2
63. | TRÓJNIK K | 25x3,5/20x2,8/25x3,5 | Kan-Therm | szt. | 2
64. | TRÓJNIK K | 40x5,5/25x3,5/40x5,5 | Kan-Therm | szt. | 3
65. | TRÓJNIK K | 40x5,5/40x5,5/40x5,5 | Kan-Therm | szt. | 1
66. | TRÓJNIK K | 50x6,9/25x3,5/50x6,9 | Kan-Therm | szt. | 1
67. | TRÓJNIK K | 50x6,9/40x5,5/50x6,9 | Kan-Therm | szt. | 1
68. | TRÓJNIK K | 50x6,9/50x6,9/50x6,9 | Kan-Therm | szt. | 2
69. | TRÓJNIK K | 63x8,6/50x6,9/63x8,6 | Kan-Therm | szt. | 4
70. | TRÓJNIK K | 20x2,8/20x2,8/20x2,8 | Kan-Therm | szt. | 3
71. | TRÓJNIK K | 25x3,5/20x2,8/25x3,5 | Kan-Therm | szt. | 3
72. | TRÓJNIK K | 32x4,4/20x2,8/32x4,4 | Kan-Therm | szt. | 3
73. | TRÓJNIK K | 40x5,5/25x3,5/40x5,5 | Kan-Therm | szt. | 1

## Kanalizacja
Zestawienie materiałów - instalacja kanalizacji
Lp. | Rodzaj | Typ/wymiar | Producent | Obmiar | Ilość
KANALIZACJA SANITARNA
1. | studzienka schładzająca z pompą zatapialną | Drain TMW 32/8-10 m | Wilo | szt. | 1
2. | wpust z przepompowią | Minilift S | Kessel | szt. | 1
3. | wpust żeliwny |  |  | szt. | 2
4. | wpust podłogowy |  |  | szt. | 3
5. | wpust pogłodowy śmietnikowy |  |  | szt. | 1
6. | wpust podłogowy (WC) |  |  | szt. | 5
7. | rura żeliwna | d=100 |  | m | 4
8. | rura PEHD | d=100 |  | m | 10.5
9. | rura PP | d=32 |  | m | 19
10. | rura PP | d=40 |  | m | 4.7
11. | rura PP-HT | d=50 |  | m | 24
12. | rura PP-HT | d=75 |  | m | 23.6
13. | rura PP-HT | d=110 |  | m | 80.3
14. | rura PVC-U | d=110 |  | m | 33.7
15. | rura PVC-U | d=160 |  | m | 56.7
16. | rewizja | d=75 |  | szt. | 2
17. | rewizja | d=110 |  | szt. | 4
18. | rewizja | d=160 |  | szt. | 2
19. | kabel grzewczy | Pipeguard-10 | Devi | m | 19
20. | wywiewka kanalizacyjna | d=160 |  | szt. | 2
21. | przewody odprowadzenia skroplin | PVC d=32 |  | m | 210
22. | przewody odprowadzenia skroplin | PVC d=40 |  | m | 57
ODWODNIENIE
1. | separator koalescencyjny PEHD z osadnikiem i komorą pomp | Biosep-OP-KP 1,5/150 | Biocent | szt. | 1
2. | przepompowania wody deszczowej z odwodnienia liniowego | 2x pompa Drain TS 40/14 (pompa główna+rezerwa) | Wilo | kpl. | 1
3. | odwodnienie liniowe garażu | Faserfix Park 100 typ 60 z rusztem kratowym GUGI MW 15/25, B125 | Hauraton | m | 36
4. | odwodnienie liniowe | Faserfix KS200 z rusztem żeliwnym prętowym D400 | Hauraton | m | 5.5
5. | wpust terenowy |  |  | szt. | 3
6. | wpust tarasowy |  |  | szt. | 1
| wpust tarasowy awaryjny |  |  | szt. | 1
7. | rura PEHD | d=110 |  | m | 49
8. | rura PVC-U | d=110 |  | m | 90
| rura PVC | d=110 |  | m | 72
| rura PVC | d=160 |  | m | 3
9. | rura PP | d=40 |  | m | 37
ODWODNIENIE DACHU
1. | wpust dachowy z kołnierzem | d56 DAF | Geberit Pluvia | szt. | 3
2. | pierścień ochronny od żwiru 8/16 |  | Geberit Pluvia | szt. | 3
3. | zestaw uzupełniający tarasowy lekki |  | Geberit Pluvia | szt. | 3
4. | podgrzewacz wpustu | typ 7 d56 | Geberit Pluvia | szt. | 3
5. | rura PE | d=40 |  | m | 13
6. | rura PE | d=50 |  | m | 47
7. | rura PE | d=56 |  | m | 1
Kształtki
1. | Kolano PE d40/45st. |  | Geberit Pluvia | szt. | 1
2. | Kolano PE d40/90st. |  | Geberit Pluvia | szt. | 1
3. | Kielich kompensacyjny PE d40 |  | Geberit Pluvia | szt. | 1
4. | Elektromufa PE d40 |  | Geberit Pluvia | szt. | 7
5. | Kolano PE d50/45st. |  | Geberit Pluvia | szt. | 14
6. | Kolano PE d50/90st. |  | Geberit Pluvia | szt. | 2
7. | Trójnik PE skośny 45st. d50/50 |  | Geberit Pluvia | szt. | 3
8. | Zwężka niesymetryczna PE d50/40 |  | Geberit Pluvia | szt. | 1
9. | Zwężka symetryczna PE d50/40 |  | Geberit Pluvia | szt. | 2
10. | Kielich kompensacyjny PE d50 |  | Geberit Pluvia | szt. | 3
11. | Kompletna zaślepka PE d50 |  | Geberit Pluvia | szt. | 1
12. | Elektromufa PE d50 |  | Geberit Pluvia | szt. | 14
13. | Zwężka symetryczna PE d56/40 |  | Geberit Pluvia | szt. | 1
14. | Zwężka symetryczna PE d56/50 |  | Geberit Pluvia | szt. | 2
15. | Zwężka niesymetryczna PE d56/50 |  | Geberit Pluvia | szt. | 1
16. | Elektromufa PE d56 |  | Geberit Pluvia | szt. | 4
Elementy mocujące
1. | Regulowany uchwyt rurowy d40 1/2" |  |  | szt. | 3
2. | Regulowany uchwyt rurowy d40 M10 |  |  | szt. | 12
3. | Opaska elektrozgrzewalna PE d50 |  |  | szt. | 14
4. | Regulowany uchwyt rurowy d50 1/2" |  |  | szt. | 15
5. | Regulowany uchwyt rurowy d50 M10 |  |  | szt. | 41
6. | Uchwyt rurowy Geberit Pluvia d50 |  |  | szt. | 9
7. | Płytka montażowa 1/2" |  |  | szt. | 18
8. | Pręt gwintowany M10/0.5m |  |  | szt. | 4
9. | Płytka montażowa M10 |  |  | szt. | 57
10. | Podwieszenie profila montażowego Pluvia |  |  | szt. | 3
11. | Profil montażowy Pluvia |  |  | szt. | 7.3
12. | EIement łączący profile montażowe Pluvia |  |  | szt. | 1
13. | Klin montażowy Pluvia |  |  | szt. | 18
14. | Opaska elektrozgrzewalna PE d56 |  |  | szt. | 1
15. | Uchwyt rurowy Geberit Pluvia d56 |  |  | szt. | 2
AWARAYJNE ODWODNIENIE DACHU
1. | wpust dachowy z kołnierzem | d56 DAF | Geberit Pluvia | szt. | 3
2. | pierścień ochronny od żwiru 8/16 |  | Geberit Pluvia | szt. | 3
3. | zestaw uzupełniający tarasowy lekki |  | Geberit Pluvia | szt. | 3
4. | podgrzewacz wpustu | typ 7 d56 | Geberit Pluvia | szt. | 3
5. | rura PE | d=40 |  | m | 12
6. | rura PE | d=50 |  | m | 59.2
7. | rura PVC-U | d=110 |  | m | 3

## Grzewcza
Zestawienie materiałów - instalacja c.o
Lp. | Rodzaj | Typ/wymiar | Producent | Obmiar | Ilość
1. | Kurtyna powietrzna wodna L=2,0 m | Ving W200 | VTS | szt. | 1
2. | Grzejnik stalowy płytowy Cosmo zaworowy z wbudowanym zaworem |  | VOGEL&NOOT
| CN-22KV2-60 |  |  | szt. | 2
| CN-21KV2-60 |  |  | szt. | 1
| CN-11KV2-60 |  |  | szt. | 1
| CN-11KV2-30 |  |  | szt. | 1
| CN-11KV2-30 |  |  | szt. | 3
| CN-11KV2-30 |  |  | szt. | 1
Rury
1. | KAN ULTRALINE AL | 14x2 | Kan-therm | m | 121.237
2. | KAN ULTRALINE AL | 16x2,2 | Kan-therm | m | 2.4
3. | Rura stalowa czarna bez szwu z izolacją | 50 | - | m | 102.9
4. | Rura stalowa czarna bez szwu z izolacją | 40 | - | m | 7.7
5. | Rura stalowa czarna bez szwu z izolacją | 32 | - | m | 32
6. | Rura stalowa czarna bez szwu z izolacją | 25 | - | m | 31
7. | Rura stalowa czarna bez szwu z izolacją | 20 | - | m | 190.8
8. | Rura stalowa czarna bez szwu z izolacją | 15 | - | m | 848.1
Armatura
1. | Filtr Y222P | 15 | SOCLA | szt. | 27
2. | Filtr Y222P | 20 | SOCLA | szt. | 4
3. | Filtr Y222P | 32 | SOCLA | szt. | 1
4. | Zawór równoważący AB-QM LF IV | 15 | DANFOSS | szt. | 79
5. | Zawór równoważący AB-QM IV | 15 | DANFOSS | szt. | 3
6. | Zawór równoważący AB-QM IV | 20 | DANFOSS | szt. | 1
7. | Ciepłomierz M403-0.6 | 15 | KAMSTRUP | szt. | 31
8. | Ciepłomierz M403-1.5 | 15 | KAMSTRUP | szt. | 1
9. | Zawór odcinający | 15 | - | szt. | 154
10. | Zawór odcinający | 20 | - | szt. | 12
11. | Zawór odcinający | 25 | - | szt. | 1
12. | Zawór odcinający | 32 | - | szt. | 3
13. | Zawór regulacyjny 1 4017 0X | 15 | HERZ | szt. | 1
14. | Zawór regulacyjny 1 4017 11 | 15 | HERZ | szt. | 1
15. | zawór kulowy odcinjący (kurtyna) | 25 |  | szt. | 1
16. | Zawór regulacyjny (do kurtyny) | 20 | Herz | szt. | 1
17. | Zawór dwudrogowy z siłownikiem (do kurtyny) |  | VTS | szt. | 1
Kształtki
1. | MUFA | 15/15 | - | szt. | 2
2. | MUFA | 20/20 | - | szt. | 6
3. | MUFA | 20/15 | - | szt. | 238
4. | REDUKCJA | 20/15 | - | szt. | 20
5. | REDUKCJA | 32/25 | - | szt. | 2
6. | REDUKCJA | 40/32 | - | szt. | 2
7. | REDUKCJA | 50/40 | - | szt. | 2
8. | ŚRUB PRZYŁ | 14x2/20 | Kan-therm | szt. | 12
9. | TULEJA | 14x2/14x2 | Kan-therm | szt. | 32
10. | ZŁĄCZ P GZ | 14x2/15 | Kan-therm | szt. | 8
11. | ŁUK 90 | 14x2/14x2 | Kan-therm | szt. | 62
12. | ŁUK90 | 15 | - | szt. | 212
13. | ŁUK90 | 20 | - | szt. | 8
14. | ŁUK90 | 25 | - | szt. | 2
15. | ŁUK90 | 50 | - | szt. | 15
16. | TRÓJNIK P | 14x2/14x2/14x2 | Kan-therm | szt. | 8
17. | TRÓJNIK GW | 15/15/15 | - | szt. | 130
18. | TRÓJNIK GW | 20/25/20 | - | szt. | 6
19. | TRÓJNIK GW | 20/20/20 | - | szt. | 8
20. | TRÓJNIK GW | 20/15/15 | - | szt. | 12
21. | TRÓJNIK GW | 20/15/20 | - | szt. | 6
22. | TRÓJNIK GW | 25/15/25 | - | szt. | 2
23. | TRÓJNIK GW | 25/20/20 | - | szt. | 4
24. | TRÓJNIK GW | 32/25/32 | - | szt. | 2
25. | TRÓJNIK GW | 40/25/40 | - | szt. | 4
26. | TRÓJNIK GW | 50/20/50 | - | szt. | 4
27. | TRÓJNIK GW | 50/25/50 | - | szt. | 2
Zestawienie materiałów - instalacja c.t.
1. | Rura stalowa czarna bez szwu z izolacją | d=50 |  | m | 120
2. | Zawór odcinający kulowy | d=50 |  | szt. | 3
3. | Filtr siatkowy | d=50 |  | szt. | 1
4. | Zawór trójdrogowy mieszający z siłownikiem |  |  | szt. | 1
5. | Pompa obiegu nagrzewnicy Q=4,4 m3/h, H=2,5 mH2O |  |  | szt. | 1
6. | termometr |  |  | szt. | 2
7. | manometr |  |  | szt. | 3
8. | odpowietrznik automatyczny |  |  | szt. | 1
9. | zawór zwrotny | d=50 |  | szt. | 1
10. | zawór równoważący AB-QM | d=40 | Danfoss | szt. | 1
11. | zawór spustowy | d=15 |  | szt. | 1

## Chłodu
Zestawienie materiałów - instalacja chłodu
Lp. | Rodzaj | Typ/wymiar | Producent | Obmiar | Ilość
1. | Agregat wody lodowej chłodzony powietrzem z funkcją w wykonaniu zewnętrznym - czynnik R32 | EWAT185B-XLA1 | Daikin | szt. | 1
2. | Agregat skraplający centrali wentylacyjnej | VRF typ RXYQ20U | Daikin | szt. | 1
3. | Kontenerowy wymiennik chłodu |  |  | kpl. | 1
Rury
1. | Rura stalowa czarna bez szwu z izolacją | 125 | - | m | 5
2. | Rura stalowa czarna bez szwu z izolacją | 100 | - | m | 15.4
3. | Rura stalowa czarna bez szwu z izolacją | 80 | - | m | 7.7
4. | Rura stalowa czarna bez szwu z izolacją | 65 | - | m | 33.1
5. | Rura stalowa czarna bez szwu z izolacją | 50 | - | m | 81.5
6. | Rura stalowa czarna bez szwu z izolacją | 40 | - | m | 123.3
7. | Rura stalowa czarna bez szwu z izolacją | 32 | - | m | 285.3
8. | Rura stalowa czarna bez szwu z izolacją | 25 | - | m | 225.7
9. | Rura stalowa czarna bez szwu z izolacją | 20 | - | m | 324
10. | Rura stalowa czarna bez szwu z izolacją | 15 | - | m | 6.7
11. | Przewody Cu | 19,1x31,8 |  | m | 8
Armatura
1. | Filtr Y222P | 20 | SOCLA | szt. | 9
2. | Filtr Y222P | 25 | SOCLA | szt. | 5
3. | Filtr Y222P | 32 | SOCLA | szt. | 15
4. | Filtr Y222P | 40 | SOCLA | szt. | 2
5. | Filtr Y222P | 50 | SOCLA | szt. | 1
6. | Zawór równoważący AB-QM IV | 15 | DANFOSS | szt. | 84
7. | Ciepłomierz M403-0.6 | 15 | KAMSTRUP | szt. | 9
8. | Ciepłomierz M403-1.5 | 15 | KAMSTRUP | szt. | 4
9. | Ciepłomierz M403-2.5 | 20 | KAMSTRUP | szt. | 16
10. | Ciepłomierz M403-3.5 | 25 | KAMSTRUP | szt. | 2
11. | Ciepłomierz M403-6 | 25 | KAMSTRUP | szt. | 1
12. | Zawór odcinający | 15 | - | szt. | 1
13. | Zawór odcinający | 20 | - | szt. | 70
14. | Zawór odcinający | 25 | - | szt. | 37
15. | Zawór odcinający | 32 | - | szt. | 44
16. | Zawór odcinający | 40 | - | szt. | 6
17. | Zawór odcinający | 50 | - | szt. | 3
18. | Zawór odcinający | 125 | - | szt. | 2
Kształtki
1. | KOŁNIERZ | 32/32 | - | szt. | 2
2. | MUFA | 20/15 | - | szt. | 2
3. | MUFA | 20/20 | - | szt. | 160
4. | MUFA | 25/20 | - | szt. | 38
5. | MUFA | 25/25 | - | szt. | 4
6. | MUFA | 32/25 | - | szt. | 30
7. | MUFA | 40/32 | - | szt. | 4
8. | MUFA | 50/32 | - | szt. | 2
9. | REDUKCJA | 25/20 | - | szt. | 8
10. | REDUKCJA | 32/20 | - | szt. | 10
11. | REDUKCJA | 32/25 | - | szt. | 34
12. | REDUKCJA | 32/15 | - | szt. | 2
13. | REDUKCJA | 40/32 | - | szt. | 24
14. | REDUKCJA | 50/40 | - | szt. | 12
15. | REDUKCJA | 65/50 | - | szt. | 8
16. | REDUKCJA | 80/65 | - | szt. | 4
17. | REDUKCJA | 100/80 | - | szt. | 2
18. | REDUKCJA | 125/100 | - | szt. | 2
19. | KOLANO 90 GW | 125/125 | - | szt. | 8
20. | ŁUK90 | 15 | - | szt. | 2
21. | ŁUK90 | 20 | - | szt. | 132
22. | ŁUK90 | 25 | - | szt. | 36
23. | ŁUK90 | 32 | - | szt. | 20
24. | ŁUK90 | 40 | - | szt. | 12
25. | ŁUK90 | 50 | - | szt. | 18
26. | ŁUK90 | 65 | - | szt. | 8
27. | ŁUK90 | 125 | - | szt. | 4
28. | TRÓJNIK GW | 20/25/20 | - | szt. | 2
29. | TRÓJNIK GW | 25/20/20 | - | szt. | 30
30. | TRÓJNIK GW | 25/32/25 | - | szt. | 6
31. | TRÓJNIK GW | 25/25/25 | - | szt. | 4
32. | TRÓJNIK GW | 32/40/32 | - | szt. | 2
33. | TRÓJNIK GW | 32/25/32 | - | szt. | 10
34. | TRÓJNIK GW | 32/32/32 | - | szt. | 12
35. | TRÓJNIK GW | 32/20/32 | - | szt. | 52
36. | TRÓJNIK GW | 40/20/40 | - | szt. | 6
37. | TRÓJNIK GW | 40/50/40 | - | szt. | 6
38. | TRÓJNIK GW | 40/25/40 | - | szt. | 12
39. | TRÓJNIK GW | 50/32/50 | - | szt. | 12
40. | TRÓJNIK GW | 50/65/50 | - | szt. | 2
41. | TRÓJNIK GW | 65/40/65 | - | szt. | 2
42. | TRÓJNIK GW | 65/50/65 | - | szt. | 6
43. | TRÓJNIK GW | 80/65/80 | - | szt. | 2
44. | TRÓJNIK GW | 100/65/100 | - | szt. | 4
45. | TRÓJNIK GW | 125/80/125 | - | szt. | 2

## Wentylacja
ZESTAWIENIE WENTYLACJA
| Przewody wentylacyjne z blachy stalowej, kołowe typ S [Spiro] do 100 mm: | 12.776 m2
| Przewody wentylacyjne z blachy stalowej, kołowe typ S [Spiro] do 200 mm: | 300.615 m2
| Przewody wentylacyjne z blachy stalowej, kołowe typ S [Spiro] do 315 mm: | 129.618 m2
| Kształtki wentylacyjne z blachy stalowej, kołowe typ S [Spiro] do 100 mm: | 3.241 m2
| Kształtki wentylacyjne z blachy stalowej, kołowe typ S [Spiro] do 200 mm: | 85.78 m2
| Kształtki wentylacyjne z blachy stalowej, kołowe typ S [Spiro] do 315 mm: | 39.472 m2
| Kształtki wentylacyjne z blachy stalowej, kołowe typ S [Spiro] do 630 mm: | 1.92 m2
| Przewody wentylacyjne z blachy stalowej, prostokątne typ A do 1000 mm: | 51.237 m2
| Przewody wentylacyjne z blachy stalowej, prostokątne typ A do 1400 mm: | 40.944 m2
| Przewody wentylacyjne z blachy stalowej, prostokątne typ A do 1800 mm: | 95.075 m2
| Przewody wentylacyjne z blachy stalowej, prostokątne typ A do 4400 mm: | 119.854 m2
| Przewody wentylacyjne z blachy stalowej, prostokątne typ A do 8000 mm: | 6.308 m2
| Kształtki wentylacyjne z blachy stalowej, prostokątne typ A do 1000 mm: | 20.737 m2
| Kształtki wentylacyjne z blachy stalowej, prostokątne typ A do 1400 mm: | 26.842 m2
| Kształtki wentylacyjne z blachy stalowej, prostokątne typ A do 1800 mm: | 32.301 m2
| Kształtki wentylacyjne z blachy stalowej, prostokątne typ A do 4400 mm: | 86.545 m2
| Kształtki wentylacyjne z blachy stalowej, prostokątne typ A do 8000 mm: | 43.336 m2
ELEMENTY Z PROJEKTU nieujęte w powyższym sumowaniu
Oznaczenie | Opis elementu | Szt. | m2 | Uwagi
FLAKT Bovent Nawiewniki :
N1- 28 | Regulator wydajności EMSD-5-160 | 8 |  | prod.FLAKT Bovent
N1- 33 | Regulator wydajności EMSD-5-200 | 10 |  | prod.FLAKT Bovent
N1- 34 | Regulator wydajności EMSD-5-250 | 5 |  | prod.FLAKT Bovent
N1- 45 | Tłumik prosty BDER-30-025-060 | 5 |  | prod.FLAKT Bovent
N1- 47 | Tłumik prosty BDER-30-016-060 | 8 |  | prod.FLAKT Bovent
N1- 50 | Tłumik prosty BDER-30-020-060 | 10 |  | prod.FLAKT Bovent
N1- 76 | Zawór nawiewny KE 160 KKK | 60 |  | prod.FLAKT Bovent
N1- 77 | Zawór nawiewny KE 125 KKK | 21 |  | prod.FLAKT Bovent
N1- 79 | Zawór nawiewny KE 100 KKK | 9 |  | prod.FLAKT Bovent
N1- 96 | Regulator wydajności RWPA-0 630-500-A-L | 1 |  | prod.FLAKT Bovent
N1- 141 | Regulator wydajności EMSD-5-125 | 10 |  | prod.FLAKT Bovent
N1- 142 | Tłumik prosty BDER-30-012-060 | 10 |  | prod.FLAKT Bovent
N1- 191 | Nawiewnik PWKH-20-60-0-RAL9010-0-0 | 3 |  | prod.FLAKT Bovent
W1- 15 | Tłumik prosty BDER-30-020-060 | 11 |  | prod.FLAKT Bovent
W1- 19 | Regulator wydajności EMSD-5-200 | 11 |  | prod.FLAKT Bovent
W1- 25 | Regulator wydajności EMSD-5-125 | 12 |  | prod.FLAKT Bovent
W1- 26 | Regulator wydajności EMSD-5-160 | 9 |  | prod.FLAKT Bovent
W1- 31 | Tłumik prosty BDER-30-012-060 | 11 |  | prod.FLAKT Bovent
W1- 32 | Tłumik prosty BDER-30-016-060 | 9 |  | prod.FLAKT Bovent
W1- 34 | Nawiewnik PWKH-20-50-0-RAL9010-0-0 | 30 |  | prod.FLAKT Bovent
W1- 36 | Nawiewnik PWKH-20-60-0-RAL9010-0-0 | 4 |  | prod.FLAKT Bovent
W1- 43 | Regulator wydajności EMSD-5-250 | 4 |  | prod.FLAKT Bovent
W1- 45 | Tłumik prosty BDER-30-025-060 | 4 |  | prod.FLAKT Bovent
W1- 97 | Zawór wywiewny KK 125 KKL | 13 |  | prod.FLAKT Bovent
W1- 98 | Zawór wywiewny KK 100 KKL | 9 |  | prod.FLAKT Bovent
W1- 99 | Zawór wywiewny KK 160 KKL | 1 |  | prod.FLAKT Bovent
W1- 103 | Klapa przeciwpożarowa odcinająca ETCE-0125-03-2 | 1 |  | prod.FLAKT Bovent
WC- 14 | Zawór wywiewny KK 125 KKL | 5 |  | prod.FLAKT Bovent
WC- 15 | Zawór wywiewny KK 100 KKL | 8 |  | prod.FLAKT Bovent
WD- 11 | Tłumik prosty BDER-30-010-030 | 2 |  | prod.FLAKT Bovent
WKS- 6 | Tłumik prosty BDER-30-010-030 | 2 |  | prod.FLAKT Bovent
WP- 15 | Zawór wywiewny KK 125 KKL | 2 |  | prod.FLAKT Bovent
WP- 35 | Zawór wywiewny KK 100 KKL | 3 |  | prod.FLAKT Bovent
WPG- 5 | Tłumik prosty BDER-30-010-030 | 2 |  | prod.FLAKT Bovent
WPS- 5 | Tłumik prosty BDER-30-010-030 | 2 |  | prod.FLAKT Bovent
WPW- 6 | Tłumik prosty BDER-30-010-030 | 2 |  | prod.FLAKT Bovent
WR- 2 | Tłumik prosty BDER-30-010-030 | 2 |  | prod.FLAKT Bovent
LOXIMIDE nawiewniki,kratki,regulatory :
K- 1 | Nawiewnik liniowy KL-V-1-1500-A-PB-125-S-0-0-RAL9010 | 22 |  | prod.Loximide
N1- 384 | Nawiewnik liniowy KL-V-1-1500-A-PB-125-S-0-0-RAL9010 | 23 |  | prod.Loximide
MERCOR Klapy, urządzenia przeciwpożarowe :
N1- 279 | Klapa przeciwpożarowa mcr FID PRO/S/ DIA 160/[BLF230-T]/NY | 9 |  | prod.MERCOR
N1- 280 | Klapa przeciwpożarowa mcr FID PRO/S/ DIA 250/[BLF230-T]/NY | 1 |  | prod.MERCOR
N1- 281 | Klapa przeciwpożarowa mcr FID PRO/S/ DIA 125/[BLF230-T]/NY | 1 |  | prod.MERCOR
N1- 313 | Klapa przeciwpożarowa mcr FID PRO/S/ DIA 100/[BLF230-T]/NY | 1 |  | prod.MERCOR
N1- 353 | Klapa przeciwpożarowa mcr FID S/S/P 700x250/[BF230-T] | 1 |  | prod.MERCOR
N1- 354 | Klapa przeciwpożarowa mcr FID S/S/P 600x250/[BF230-T] | 2 |  | prod.MERCOR
N1- 429 | Klapa przeciwpożarowa mcr FID S/S/P 500x250/[BF230-T] | 1 |  | prod.MERCOR
W1- 229 | Klapa przeciwpożarowa mcr FID PRO/S/ DIA 200/[BLF230-T]/NY | 1 |  | prod.MERCOR
W1- 230 | Klapa przeciwpożarowa mcr FID PRO/S/ DIA 100/[BLF230-T]/NY | 5 |  | prod.MERCOR
W1- 295 | Klapa przeciwpożarowa mcr FID S/S/P 500x250/[BF230-T] | 1 |  | prod.MERCOR
W1- 296 | Klapa przeciwpożarowa mcr FID S/S/P 700x250/[BF230-T] | 1 |  | prod.MERCOR
W1- 297 | Klapa przeciwpożarowa mcr FID S/S/P 600x250/[BF230-T] | 2 |  | prod.MERCOR
WA- 1 | Klapa przeciwpożarowa mcr FID S/S/P 500x300/[BF230-T] | 1 |  | prod.MERCOR
WC- 25 | Klapa przeciwpożarowa mcr FID PRO/S/ DIA 125/[BLF230-T]/NY | 5 |  | prod.MERCOR
WC- 26 | Klapa przeciwpożarowa mcr FID PRO/S/ DIA 160/[BLF230-T]/NY | 1 |  | prod.MERCOR
WCO- 1 | Klapa przeciwpożarowa mcr FID PRO/S/ DIA 315/[BLF230-T]/NY | 1 |  | prod.MERCOR
WCO- 6 | Klapa przeciwpożarowa mcr FID PRO/S/ DIA 200/[BLF24-T]/MU | 1 |  | prod.MERCOR
WD- 7 | Klapa przeciwpożarowa mcr FID PRO/S/ DIA 125/[BLF230-T]/NY | 1 |  | prod.MERCOR
WD- 8 | Klapa przeciwpożarowa mcr FID PRO/S/ DIA 100/[BLF230-T]/NY | 1 |  | prod.MERCOR
WG- 69 | Klapa przeciwpożarowa mcr FID S/S/P 450x400/[BF230-T] | 1 |  | prod.MERCOR
WKS- 3 | Klapa przeciwpożarowa mcr FID PRO/S/ DIA 160/[BLF230-T]/NY | 1 |  | prod.MERCOR
WKS- 4 | Klapa przeciwpożarowa mcr FID PRO/S/ DIA 100/[BLF230-T]/NY | 1 |  | prod.MERCOR
WP- 27 | Klapa przeciwpożarowa mcr FID PRO/S/ DIA 125/[BLF230-T]/NY | 5 |  | prod.MERCOR
WPG- 3 | Klapa przeciwpożarowa mcr FID PRO/S/ DIA 100/[BLF230-T]/NY | 1 |  | prod.MERCOR
WPP- 3 | Klapa przeciwpożarowa mcr FID PRO/S/ DIA 100/[BLF230-T]/NY | 1 |  | prod.MERCOR
WPS- 3 | Klapa przeciwpożarowa mcr FID PRO/S/ DIA 100/[BLF230-T]/NY | 1 |  | prod.MERCOR
WPW- 1 | Klapa przeciwpożarowa mcr FID PRO/S/ DIA 125/[BLF230-T]/NY | 1 |  | prod.MERCOR
WPW- 2 | Klapa przeciwpożarowa mcr FID PRO/S/ DIA 100/[BLF230-T]/NY | 1 |  | prod.MERCOR
WR- 6 | Klapa przeciwpożarowa mcr FID PRO/S/ DIA 100/[BLF230-T]/NY | 1 |  | prod.MERCOR
WS- 6 | Klapa przeciwpożarowa mcr FID PRO/S/ DIA 250/[BLF230-T]/NY | 1 |  | prod.MERCOR
WS- 7 | Klapa przeciwpożarowa mcr FID PRO/S/ DIA 200/[BLF230-T]/NY | 1 |  | prod.MERCOR
RDJ Klima Kratki i nawiewniki :
WG- 66 | Kratka do prz.prostokątnych KSH-al-P-400x250 | 4 |  | prod.RDJ Klima
WG- 67 | Kratka do prz.prostokątnych KSH-al-P-500x200 | 4 |  | prod.RDJ Klima
ALNOR kanały okrągłe :
K- 2 | Przewód elastyczny AE-SN-125 351 | 4 |  | prod.ALNOR
K- 4 | Przewód elastyczny AE-SN-125 337 | 4 |  | prod.ALNOR
K- 8 | Króciec ILPRL-160 | 10 |  | prod.ALNOR
K- 9 | Króciec ILPRL-125 | 2 |  | prod.ALNOR
K- 13 | Przewód elastyczny AE-SN-125 734 | 6 |  | prod.ALNOR
K- 14 | Przewód elastyczny AE-SN-125 1710 | 1 |  | prod.ALNOR
K- 15 | Przewód elastyczny AE-SN-125 1555 | 1 |  | prod.ALNOR
N1- 19 | Przepustnica regulacyjna DART-C-160 | 43 |  | prod.ALNOR
N1- 23 | Przewód elastyczny AE-SN-160 1222 | 1 |  | prod.ALNOR
N1- 29 | Przewód elastyczny AE-SN-160 1898 | 1 |  | prod.ALNOR
N1- 40 | Przewód elastyczny AE-SN-160 1297 | 2 |  | prod.ALNOR
N1- 69 | Przewód elastyczny AE-SN-160 1088 | 1 |  | prod.ALNOR
N1- 81 | Przewód elastyczny AE-SN-160 1147 | 1 |  | prod.ALNOR
N1- 93 | Przewód elastyczny AE-SN-160 1350 | 1 |  | prod.ALNOR
N1- 99 | Przewód elastyczny AE-SN-160 1593 | 1 |  | prod.ALNOR
N1- 107 | Przewód elastyczny AE-SN-160 1504 | 1 |  | prod.ALNOR
N1- 111 | Przewód elastyczny AE-SN-160 1400 | 1 |  | prod.ALNOR
N1- 114 | Przewód elastyczny AE-SN-160 1243 | 1 |  | prod.ALNOR
N1- 124 | Przewód elastyczny AE-SN-160 1168 | 1 |  | prod.ALNOR
N1- 126 | Przewód elastyczny AE-SN-160 1394 | 1 |  | prod.ALNOR
N1- 128 | Przewód elastyczny AE-SN-160 1188 | 1 |  | prod.ALNOR
N1- 135 | Przewód elastyczny AE-SN-160 1248 | 1 |  | prod.ALNOR
N1- 137 | Przepustnica regulacyjna DART-C-125 | 10 |  | prod.ALNOR
N1- 138 | Przewód elastyczny AE-SN-160 1446 | 1 |  | prod.ALNOR
N1- 140 | Przewód elastyczny AE-SN-125 1385 | 3 |  | prod.ALNOR
N1- 146 | Przewód elastyczny AE-SN-125 1239 | 1 |  | prod.ALNOR
N1- 169 | Przewód elastyczny AE-SN-160 1955 | 4 |  | prod.ALNOR
N1- 174 | Przewód elastyczny AE-SN-160 1195 | 4 |  | prod.ALNOR
N1- 176 | Przewód elastyczny AE-SN-160 1275 | 4 |  | prod.ALNOR
N1- 180 | Przepustnica regulacyjna DART-C-100 | 7 |  | prod.ALNOR
N1- 184 | Przewód elastyczny AE-SN-125 1814 | 1 |  | prod.ALNOR
N1- 185 | Przewód elastyczny AE-SN-100 962 | 1 |  | prod.ALNOR
N1- 186 | Przewód elastyczny AE-SN-100 1072 | 1 |  | prod.ALNOR
N1- 190 | Przewód elastyczny AE-SN-125 1160 | 1 |  | prod.ALNOR
N1- 193 | Przepustnica regulacyjna DART-C-200 | 2 |  | prod.ALNOR
N1- 194 | Przewód elastyczny AE-SN-200 1217 | 1 |  | prod.ALNOR
N1- 197 | Przewód elastyczny AE-SN-200 1583 | 1 |  | prod.ALNOR
N1- 198 | Przewód elastyczny AE-SN-200 1804 | 1 |  | prod.ALNOR
N1- 205 | Przewód elastyczny AE-SN-100 932 | 1 |  | prod.ALNOR
N1- 208 | Przewód elastyczny AE-SN-160 1711 | 1 |  | prod.ALNOR
N1- 210 | Przewód elastyczny AE-SN-125 1270 | 1 |  | prod.ALNOR
N1- 216 | Przepustnica regulacyjna DARL-C-160 | 16 |  | prod.ALNOR
N1- 224 | Przewód elastyczny AE-SN-125 1508 | 2 |  | prod.ALNOR
N1- 228 | Przewód elastyczny AE-SN-125 1314 | 1 |  | prod.ALNOR
N1- 233 | Przewód elastyczny AE-SN-160 1225 | 2 |  | prod.ALNOR
N1- 236 | Przewód elastyczny AE-SN-160 1569 | 2 |  | prod.ALNOR
N1- 238 | Przewód elastyczny AE-SN-125 1115 | 2 |  | prod.ALNOR
N1- 240 | Przewód elastyczny AE-SN-125 1348 | 2 |  | prod.ALNOR
N1- 245 | Przewód elastyczny AE-SN-160 1132 | 2 |  | prod.ALNOR
N1- 249 | Przewód elastyczny AE-SN-160 1299 | 2 |  | prod.ALNOR
N1- 251 | Przewód elastyczny AE-SN-160 1970 | 2 |  | prod.ALNOR
N1- 264 | Przewód elastyczny AE-SN-125 946 | 1 |  | prod.ALNOR
N1- 274 | Przewód elastyczny AE-SN-160 1264 | 1 |  | prod.ALNOR
N1- 275 | Przewód elastyczny AE-SN-160 1378 | 2 |  | prod.ALNOR
N1- 278 | Przewód elastyczny AE-SN-160 1679 | 1 |  | prod.ALNOR
N1- 283 | Przepustnica regulacyjna DARL-C-125 | 25 |  | prod.ALNOR
N1- 310 | Przepustnica regulacyjna DARL-C-100 | 2 |  | prod.ALNOR
N1- 314 | Przewód elastyczny AE-SN-100 1124 | 1 |  | prod.ALNOR
N1- 315 | Przewód elastyczny AE-SN-160 996 | 1 |  | prod.ALNOR
N1- 323 | Przewód elastyczny AE-SN-160 2135 | 1 |  | prod.ALNOR
N1- 326 | Przewód elastyczny AE-SN-100 975 | 1 |  | prod.ALNOR
N1- 330 | Przewód elastyczny AE-SN-125 1358 | 3 |  | prod.ALNOR
N1- 351 | Przewód elastyczny AE-SN-160 1284 | 1 |  | prod.ALNOR
N1- 372 | Przewód elastyczny AE-SN-160 1096 | 2 |  | prod.ALNOR
N1- 376 | Przewód elastyczny AE-SN-160 1117 | 2 |  | prod.ALNOR
N1- 377 | Przewód elastyczny AE-SN-160 1410 | 2 |  | prod.ALNOR
N1- 383 | Przewód elastyczny AE-SN-160 1577 | 2 |  | prod.ALNOR
N1- 387 | Przewód elastyczny AE-SN-125 1418 | 1 |  | prod.ALNOR
N1- 388 | Przewód elastyczny AE-SN-125 1336 | 1 |  | prod.ALNOR
N1- 389 | Przewód elastyczny AE-SN-125 820 | 1 |  | prod.ALNOR
N1- 390 | Przewód elastyczny AE-SN-125 1880 | 1 |  | prod.ALNOR
N1- 392 | Przewód elastyczny AE-SN-125 1491 | 1 |  | prod.ALNOR
N1- 393 | Przewód elastyczny AE-SN-125 1051 | 1 |  | prod.ALNOR
N1- 396 | Przewód elastyczny AE-SN-125 1307 | 1 |  | prod.ALNOR
N1- 397 | Przewód elastyczny AE-SN-125 1628 | 1 |  | prod.ALNOR
N1- 398 | Przewód elastyczny AE-SN-125 1265 | 1 |  | prod.ALNOR
N1- 399 | Przewód elastyczny AE-SN-125 1614 | 1 |  | prod.ALNOR
N1- 404 | Przewód elastyczny AE-SN-125 928 | 4 |  | prod.ALNOR
N1- 406 | Przewód elastyczny AE-SN-125 949 | 4 |  | prod.ALNOR
N1- 407 | Przewód elastyczny AE-SN-125 974 | 1 |  | prod.ALNOR
N1- 408 | Przewód elastyczny AE-SN-125 997 | 1 |  | prod.ALNOR
N1- 413 | Przewód elastyczny AE-SN-125 875 | 1 |  | prod.ALNOR
N1- 414 | Przewód elastyczny AE-SN-125 1325 | 1 |  | prod.ALNOR
N1- 415 | Przewód elastyczny AE-SN-125 1631 | 1 |  | prod.ALNOR
W1- 41 | Przewód elastyczny AE-SN-160 1044 | 1 |  | prod.ALNOR
W1- 58 | Przepustnica regulacyjna DART-C-200 | 6 |  | prod.ALNOR
W1- 65 | Przewód elastyczny AE-SN-200 1261 | 1 |  | prod.ALNOR
W1- 73 | Przewód elastyczny AE-SN-200 1429 | 1 |  | prod.ALNOR
W1- 92 | Przewód elastyczny AE-SN-160 1182 | 1 |  | prod.ALNOR
W1- 100 | Przewód elastyczny AE-SN-125 746 | 3 |  | prod.ALNOR
W1- 112 | Przewód elastyczny AE-SN-200 1092 | 1 |  | prod.ALNOR
W1- 117 | Przewód elastyczny AE-SN-200 1378 | 1 |  | prod.ALNOR
W1- 125 | Przepustnica regulacyjna DART-C-160 | 14 |  | prod.ALNOR
W1- 126 | Przewód elastyczny AE-SN-160 650 | 3 |  | prod.ALNOR
W1- 129 | Przewód elastyczny AE-SN-160 1198 | 3 |  | prod.ALNOR
W1- 135 | Przewód elastyczny AE-SN-160 1095 | 1 |  | prod.ALNOR
W1- 139 | Przewód elastyczny AE-SN-160 1498 | 1 |  | prod.ALNOR
W1- 143 | Przewód elastyczny AE-SN-200 1288 | 1 |  | prod.ALNOR
W1- 145 | Przewód elastyczny AE-SN-200 1162 | 1 |  | prod.ALNOR
W1- 152 | Przewód elastyczny AE-SN-200 817 | 1 |  | prod.ALNOR
W1- 159 | Przepustnica regulacyjna DART-C-100 | 4 |  | prod.ALNOR
W1- 160 | Przewód elastyczny AE-SN-100 1372 | 1 |  | prod.ALNOR
W1- 161 | Przewód elastyczny AE-SN-100 1224 | 1 |  | prod.ALNOR
W1- 166 | Przewód elastyczny AE-SN-100 1407 | 1 |  | prod.ALNOR
W1- 171 | Przepustnica regulacyjna DART-C-125 | 3 |  | prod.ALNOR
W1- 172 | Przewód elastyczny AE-SN-125 1606 | 1 |  | prod.ALNOR
W1- 178 | Przewód elastyczny AE-SN-125 796 | 1 |  | prod.ALNOR
W1- 179 | Przewód elastyczny AE-SN-125 791 | 1 |  | prod.ALNOR
W1- 181 | Przewód elastyczny AE-SN-160 1232 | 2 |  | prod.ALNOR
W1- 183 | Przewód elastyczny AE-SN-125 1220 | 1 |  | prod.ALNOR
W1- 185 | Przewód elastyczny AE-SN-125 1200 | 2 |  | prod.ALNOR
W1- 187 | Przewód elastyczny AE-SN-125 1449 | 2 |  | prod.ALNOR
W1- 192 | Przewód elastyczny AE-SN-160 743 | 2 |  | prod.ALNOR
W1- 194 | Przewód elastyczny AE-SN-160 1251 | 2 |  | prod.ALNOR
W1- 202 | Przepustnica regulacyjna DARL-C-200 | 7 |  | prod.ALNOR
W1- 203 | Przewód elastyczny AE-SN-200 1477 | 2 |  | prod.ALNOR
W1- 205 | Przewód elastyczny AE-SN-160 1396 | 1 |  | prod.ALNOR
W1- 206 | Przewód elastyczny AE-SN-160 1266 | 1 |  | prod.ALNOR
W1- 213 | Przewód elastyczny AE-SN-125 1033 | 1 |  | prod.ALNOR
W1- 221 | Przewód elastyczny AE-SN-200 1578 | 1 |  | prod.ALNOR
W1- 224 | Przewód elastyczny AE-SN-200 1619 | 1 |  | prod.ALNOR
W1- 233 | Przewód elastyczny AE-SN-200 1173 | 1 |  | prod.ALNOR
W1- 235 | Przepustnica regulacyjna DARL-C-100 | 1 |  | prod.ALNOR
W1- 236 | Przewód elastyczny AE-SN-100 921 | 1 |  | prod.ALNOR
W1- 262 | Regulator przepływu RAVAV-100 | 4 |  | prod.ALNOR
W1- 265 | Przewód elastyczny AE-SN-160 716 | 1 |  | prod.ALNOR
W1- 277 | Przewód elastyczny AE-SN-160 720 | 1 |  | prod.ALNOR
W1- 294 | Przewód elastyczny AE-SN-160 1207 | 1 |  | prod.ALNOR
W1- 314 | Przewód elastyczny AE-SN-100 1242 | 1 |  | prod.ALNOR
W1- 316 | Przewód elastyczny AE-SN-200 1987 | 2 |  | prod.ALNOR
W1- 317 | Przewód elastyczny AE-SN-160 1233 | 2 |  | prod.ALNOR
WC- 13 | Przepustnica regulacyjna DART-C-125 | 3 |  | prod.ALNOR
WC- 16 | Przewód elastyczny AE-SN-125 780 | 3 |  | prod.ALNOR
WC- 21 | Przepustnica regulacyjna DART-C-100 | 6 |  | prod.ALNOR
WC- 22 | Przewód elastyczny AE-SN-100 657 | 3 |  | prod.ALNOR
WC- 24 | Przewód elastyczny AE-SN-100 1055 | 3 |  | prod.ALNOR
WC- 30 | Przepustnica regulacyjna DARL-C-125 | 5 |  | prod.ALNOR
WC- 31 | Przepustnica regulacyjna DARL-C-100 | 2 |  | prod.ALNOR
WC- 32 | Przewód elastyczny AE-SN-125 643 | 1 |  | prod.ALNOR
WC- 36 | Przewód elastyczny AE-SN-100 948 | 1 |  | prod.ALNOR
WC- 37 | Przewód elastyczny AE-SN-100 659 | 1 |  | prod.ALNOR
WC- 44 | Przewód elastyczny AE-SN-125 815 | 1 |  | prod.ALNOR
WCO- 3 | Króciec ILSNL-315 | 2 |  | prod.ALNOR
WCO- 7 | Króciec ILSNL-200 | 2 |  | prod.ALNOR
WCO- 9 | Tłumik SIL-50-200-300 | 2 |  | prod.ALNOR
WCO- 10 | Przepustnica regulacyjna DART-C-200 | 1 |  | prod.ALNOR
WD- 1 | Króciec ILSNL-125 | 2 |  | prod.ALNOR
WD- 2 | Króciec ILSNL-100 | 2 |  | prod.ALNOR
WD- 13 | Przepustnica regulacyjna DARL-C-100 | 1 |  | prod.ALNOR
WKS- 1 | Króciec ILSNL-160 | 2 |  | prod.ALNOR
WKS- 2 | Króciec ILSNL-100 | 2 |  | prod.ALNOR
WKS- 11 | Przepustnica regulacyjna DARL-C-100 | 1 |  | prod.ALNOR
WP- 3 | Króciec ILSNL-200 | 1 |  | prod.ALNOR
WP- 16 | Przepustnica regulacyjna DART-C-125 | 1 |  | prod.ALNOR
WP- 17 | Przewód elastyczny AE-SN-125 1651 | 1 |  | prod.ALNOR
WP- 30 | Przepustnica regulacyjna DARL-C-125 | 5 |  | prod.ALNOR
WP- 32 | Przewód elastyczny AE-SN-125 1056 | 1 |  | prod.ALNOR
WP- 37 | Przewód elastyczny AE-SN-125 1427 | 1 |  | prod.ALNOR
WP- 40 | Przewód elastyczny AE-SN-125 1587 | 1 |  | prod.ALNOR
WP- 44 | Przewód elastyczny AE-SN-125 1293 | 1 |  | prod.ALNOR
WPG- 2 | Króciec ILSNL-100 | 2 |  | prod.ALNOR
WPG- 6 | Przepustnica regulacyjna DARL-C-100 | 1 |  | prod.ALNOR
WPP- 5 | Króciec ILSNL-100 | 1 |  | prod.ALNOR
WPS- 2 | Króciec ILSNL-100 | 2 |  | prod.ALNOR
WPS- 7 | Przepustnica regulacyjna DARL-C-100 | 1 |  | prod.ALNOR
WPW- 3 | Króciec ILSNL-100 | 2 |  | prod.ALNOR
WPW- 4 | Króciec ILSNL-125 | 2 |  | prod.ALNOR
WPW- 8 | Przepustnica regulacyjna DARL-C-100 | 1 |  | prod.ALNOR
WR- 1 | Króciec ILSNL-100 | 1 |  | prod.ALNOR
WR- 5 | Przepustnica regulacyjna DARL-C-100 | 1 |  | prod.ALNOR
WR- 8 | Króciec ILSNL-100 | 1 |  | prod.ALNOR
WS- 4 | Króciec ILSNL-250 | 1 |  | prod.ALNOR
ALNOR kanały prostokątne :
N1- 20 | Tłumik akustyczny SLQv-N-C-1-1-8-1500-900-2000 | 1 |  | prod.ALNOR
N1- 428 | Czerpnia ścienna CSQ-1945x933 | 1 |  | prod.ALNOR
W1- 3 | Tłumik akustyczny SLQv-N-C-1-1-8-1500-900-2000 | 1 |  | prod.ALNOR
WA- 3 | Siatka ocynkowana QILN-N-C-500-300 | 1 |  | prod.ALNOR
W_ODD. 1 | Tłumik akustyczny SLC-100-6-1200-1000-1500 | 1 |  | prod.ALNOR
Wentylatory |  | Wydatek [m3/h] | Spręż [Pa]
WPS | R125.2CA z akcesoriami wg ofery | 100 | 80 | prod.ROSENBERG
WKS | R125.2CA z akcesoriami wg ofery | 100 | 80 | prod.ROSENBERG
ŁAZIENKA | Silent 100 | 30 |  | prod.VENTURE INDUSTRIES
WE1 | R125.2CA z akcesoriami wg ofery | 100 | 80 | prod.ROSENBERG
WE2 | KHAE 315-4.4DA W z akcesoriami wg ofery | 1000 | 200 | prod.ROSENBERG
WPG | R100.2CA z akcesoriami wg ofery | 60 | 80 | prod.ROSENBERG
WCO | R160.3CA z akcesoriami wg ofery | 100/300 | 20 | prod.ROSENBERG
WD | R125.2CA z akcesoriami wg ofery | 100 | 80 | prod.ROSENBERG
WPW | R125.2CA z akcesoriami wg ofery | 100 | 80 | prod.ROSENBERG
WC | DVE 355-4.4DA z akcesoriami wg ofery | 1200 | 250 | prod.ROSENBERG
WG | DVE 450-4D.5HA z akcesoriami wg ofery | 3800 | 200 | prod.ROSENBERG
WP | DVE 310-4E.3EF z akcesoriami wg ofery | 540 | 200 | prod.ROSENBERG
WS | DVE 255-2E.3CF z akcesoriami wg ofery | 480 | 150 | prod.ROSENBERG
Centrala wentylacyjna NW1 o parametrach Vn=15100m3/h, Vw=13520m3/h, dp=400Pa | VVS150-L-FRHCV/VVS150-R-FVR_cd | 15100/13520 | 400 | prod.VTS
Zestaw wyrobów SMOKE MASTER SMPA do róznicowania cisnienia objety ITB-KOT-2017/0182 | wg oferty | 26000 | 300 | prod.Flakt Group
Komin do odprowadzenia spalin z agregatu prądotwórczego | średnica 200mm, wys. 24m | kpl. | 1

## Wodna ppoż.
Zestawienie materiałów - instalacja wodna ppoż.
Lp. | Rodzaj | Typ/wymiar | Producent | Obmiar | Ilość
1. | Zestaw hydroforowy ZH1 | COR-2 Helix VF 606/S.C.-FFS | Wilo | szt. | 1
2. | Hydrant HP25 | HP25 |  | szt. | 11
3. | Hydrant HP33 | HP33 |  | szt. | 2
4. | zawór odcinający elektromagnetyczny | dn15 |  | szt. | 1
5. | zasuwa odcinająca | dn 80 |  | szt. | 1
6. | zawór antyskażeniowy | EA dn 80 |  | szt. | 1
7. | rura stalowa ocynkowana | dn 80 |  | m | 23
8. | rura stalowa ocynkowana | dn 50 |  | m | 45.8
9. | rura stalowa ocynkowana | dn 32 |  | m | 95.8
10. | rura stalowa ocynkowana | dn 15 |  | m | 4
11. | kable grzewcze | Pipeguard-10 | Devi | m | 42

## Klimakonwektory
Zestawienie materiałów - kilmakonwektory
Lp. | Rodzaj | Typ/wymiar | Producent | Obmiar | Ilość
1. | Klimakonwektor kasetonowy | FWC06BF | Daikin | szt. | 18
2. | Klimakonwektor kasetonowy | FWC07BF | Daikin | szt. | 18
3. | Klimakonwektor kasetonowy | FWC08BF | Daikin | szt. | 7
4. | Klimakonwektor kasetonowy | FWC09BF | Daikin | szt. | 5
5. | Panel dekoracyjny do klimakonwektora | BYCQ140C | Daikin | szt. | 48
6. | Sterownik przewodowy | BRC1E53C | Daikin | szt. | 48
7. | Adapter okablowania | KRP1H98A | Daikin | szt. | 48
8. | Płyta drukowana | EKRP1C11 | Daikin | szt. | 48
9. | Zestaw zaworu 3-drogowego | EKMV3C09B | Daikin | szt. | 96
10. | Klimakonwektor kasetonowy | FWF02BF | Daikin | szt. | 1
11. | Klimakonwektor kasetonowy | FWF05BF | Daikin | szt. | 10
12. | Panel dekoracyjny do klimakonwektora | BYFQ60B3 | Daikin | szt. | 11
13. | Sterownik przewodowy | BRC1E53C | Daikin | szt. | 11
14. | Adapter okablowania | KRP1BA101 | Daikin | szt. | 11
15. | Płyta drukowana | EKRP1C11 | Daikin | szt. | 11
16. | Zestaw zaworu 3-drogowego | EKMV3C09B | Daikin | szt. | 22
17. | Klimakonwektor kanałowy | FWE11DAFN5V3 | Daikin | szt. | 6
18. | Skrzynka zestawu zaworów | E3V4VN02V3WA | Daikin | szt. | 6
19. | Sterownik elektroniczny | FWEC1A | Daikin | szt. | 6
20. | Klimakonwektor podstropowy | FWL08DFN | Daikin | szt. | 2
21. | Zestaw zaworu 3-drogowego ON/OFF | E4MVD10A6 | Daikin | szt. | 2
22. | Sterownik elektroniczny | FWEC1A | Daikin | szt. | 2