## ZO 3_POIR_2021
Załącznik nr 3 do zapytania ofertowego nr 3/POIR/2021
OPIS PRZEDMIOTU ZAMÓWIENIA
Dostawa falowników, sterowników, silników i motoreduktora na potrzeby budowy prototypu linii do laminowania: komór do lamp IR, counting BM, couting mobilny. Dostawa obejmuje pozycje wymienione w poniższej Specyfikacji lub rozwiązania równoważne lub lepsze w zakresie właściwości, jakości i parametrów technicznych.
l.p | nazwa produktu | kod producenta | opis | ilość
1 | falownik SEW + rezystor i dławik sieciowy +hamulec | SEW MDX90A-0040-5E3-4-S00 +BW120-001, C5-2X8P-0.29m-STE#1, ND0070-503. |  | 8
2 | sterownik movi-PLC SEW | SEW UHX45A-N/OMH45A/MOVIRUN + C5-2X8P-0.75m-STE. |  | 1
3 | falownik SEW | SEW MDX90A-0020-5E3-4-S00 +BW120-001, C5-2X8P-0.29m-STE#1, ND0070-503 |  | 3
4 | falownik SEW | SEW MDX90A-0055-5E3-4-S00 +BW047-010-T, ND0070-503. |  | 3
5 | sterownik movi-PLC SEW | SEW UHX45A-N/OMH45A/MOVIRUN + C5-2X8P-0.75m-STE. |  | 1
6 | falownik SEW - odciag | SEW MCX91A-0040-5E3-4-T00/001/CSO/CFN/CMM11A |  | 3
7 | Silnik synchroniczny | SEW CMPZ71S/BY/HR/KY/AK1H/KK | pozycja pracy IM : B5 Poł.skrz.zac [°]/wejscie kabl. : 270° Kolor farby : RAL2002 Wał wyjściowy : 19X40mm lg. z rowkiem wpustowym i z wpustem Kołnierz : 95mm centrowanie, 115mm średnica podziałowa, 105mm kołnierz kwadratowy Prędkość obrot.rzeczyw.[r/min] : 2000 Moment postojowy M0 [Nm] : 6.40 Moment maksymalny Mpk [Nm] : 19.20 Prąd zatrzymania I0 [A] : 3.40 Maks. dopuszcz. prąd [A] : 17.00 Rodzaj pracy S1-S10_ED : S1 Napięcie silnika [V]_2 : 400 Maks. dopuszcz. częstot. [Hz] : 167 Klasa izolacji/stop.ochrony IP : F / 65 Wyposażenie dodatkowe : KK skrzynka zaciskowa dod.wyposaż.hamulca/ręczny luz : BY / HR ręczny luzownik hamulca odskakujący po zwolnieniu dźwigni Nap.hamulca_M [V]/moment[Nm] : 400 AC / 14 Prostownik hamulca : BME1.5 Czujnik temperatury : KY = KTY84-130 czujnik temperatury Rodzaj enkodera : AK1H Hiperface multiturn encoder | 8
8 | Motoreduktor stożkowy | SEW KH19B DRS71S4BE05/TF/AS7W | prędkosć obrotowa [r/min] : 1390 / 58 przełożenie całkowite [i] : 24.06 / infinite Ma max [Nm] : 80 Moment wyjściowy [Nm] : 41 Współczynnik pracy SEW-FB : 1.95 pozycja pracy IM : M4A poloz.skrz.zacisk./wejscie kab : 0 (R) normal olej / ilosć : CLP PG 460 Olej syntetyczny / 0.45 Kolor : 51830200 Tuleja : 20mm Rodzaj wykonania : Wykonanie łapowe z tuleja z pierścieniem zaciskowym moc silnika [kW] : 0.25 czestotliwość silnika [Hz] : 50.0 rodzaj pracy S1-S10 : S1 napięcie silnika [V]/rodzaj po : 230/400 D/Y trojkat/gwiazda prąd znamionowy [A] : 1.16 / 0.67 cos phi_A : 0.75 klasa izolacji /ochrony [IP] : 155(F) / 54 IE_m-narod. kl. spraw. silnika : IE1 Sprawność At 50/75/100% Pn [%] : 68.6 / 72.6 / 72.6 znak CE : Tak hamulec : BE05 napięcie hamulca[V]/moment[Nm] : 400 AC / 1.8 Prostownik hamulca : BGE1.5 ochrona silnika : TF = PTC czujnik temperatury enkoder : AS7W / Montaż wciskany z centrowaniem na wale Ø 10mm. Elektryczne złącze komunik._1 : Asynchroniczne, szereg RS485 Wartość inkrement. enkodera_1 : 2048 Enkoder_ wartość absolutna : Singleturn 13 Bit ( jedno-obrot.) + Multiturn 16 Bit ( wielo-obrot) Podłączenie enkodera_1 : Enkower-SEW z pokrywą przyłaczeniową A Formowanie enkodera_1 : Napięcie zasilania DC 7-30 V Kod enkodera _ 1 : 03AA24AA11AC Skrzyn. zacisk_1_nr : Skrzynka zaciskowa-dolna część wykonana z aluminium z otworami gwintowanymi 2xM25, 1xM16 | 3
9 | Silnik synchroniczny | SEW CMPZ71S/BY/HR/KY/AK1H/KK | pozycja pracy IM : B5 Poł.skrz.zac [°]/wejscie kabl. : 270° Kolor farby : RAL2002 Wał wyjściowy : 19X40mm lg. z rowkiem wpustowym i z wpustem Kołnierz : 95mm centrowanie, 115mm średnica podziałowa, 105mm kołnierz kwadratowy Prędkość obrot.rzeczyw.[r/min] : 2000 Moment postojowy M0 [Nm] : 6.40 Moment maksymalny Mpk [Nm] : 19.20 Prąd zatrzymania I0 [A] : 3.40 Maks. dopuszcz. prąd [A] : 17.00 Rodzaj pracy S1-S10_ED : S1 Napięcie silnika [V]_2 : 400 Maks. dopuszcz. częstot. [Hz] : 167 Klasa izolacji/stop.ochrony IP : F / 65 Wyposażenie dodatkowe : KK skrzynka zaciskowa dod.wyposaż.hamulca/ręczny luz : BY / HR ręczny luzownik hamulca odskakujący po zwolnieniu dźwigni Nap.hamulca_M [V]/moment[Nm] : 400 AC / 14 Prostownik hamulca : BME1.5 Czujnik temperatury : KY = KTY84-130 czujnik temperatury Rodzaj enkodera : AK1H Hiperface multiturn encoder | 3