## Arkusz1
Lp. | Podstawa | Opis i wyliczenia | j.m. | Poszcz. | Razem
1.3 |  | STAN WYKOŃCZENIOWY WEWNĘTRZNY
1.3. 71 | KNR 2-02 0807-1 | Tynki cementowe kategorii IV wykonywane ręcznie, na ścianach | m2
|  | 2294.5 | m2 | 2294.50
|  |  |  | RAZEM | 2294.50
1.3. 72 | KNR 2-02 0807-3 | Tynki cementowe kategorii IV wykonywane ręcznie, na stropach płaskich | m2
|  | 529.02 | m2 | 529.02
|  |  |  | RAZEM | 529.02
1.3. 73 | KNR 2-02 0807-7 | Tynki cementowe kategorii IV wykonywane ręcznie, na ościeżach szerokości 15-20·cm | m2
|  | 165 | m2 | 165.00
|  |  |  | RAZEM | 165.00
1.3. 74 | KNR 2-02 0815-4 | Gładź gipsowa na ścianach z elementów prefabrykowanych i betonów wylewanych, 2-warstwowa | m2
|  | 2294.5 | m2 | 2294.50
|  |  |  | RAZEM | 2294.50
1.3. 75 | KNR 2-02 0815-6 | Gładź gipsowa na sufitach z elementów prefabrykowanych i betonów wylewanych, 2-warstwowa | m2
|  | 529.02 | m2 | 529.02
|  |  |  | RAZEM | 529.02
1.3. 76 | KNR 2-02 0822-10 | Licowanie ścian płytkami, klinkierowymi | m2
|  | 226 | m2 | 226.00
|  |  |  | RAZEM | 226.00
1.3. 77 | KNNR 7 0503-5 | Okna i drzwi aluminiowe, okna otwierane do 2·m2 | m2
|  | 44.8 | m2 | 44.80
|  |  |  | RAZEM | 44.80
1.3. 78 | KNNR 7 0503-6 | Okna i drzwi aluminiowe, okna otwierane powyżej 2·m2 | m2
|  | 77.1 | m2 | 77.10
|  |  |  | RAZEM | 77.10
1.3. 79 | KNNR 7 0503-7 | Okna i drzwi aluminiowe, witryny | m2
|  | 8.4 | m2 | 8.40
|  |  |  | RAZEM | 8.40
1.3. 80 | KNNR 7 0503-8 | Okna i drzwi aluminiowe, drzwi przymykowe | m2
|  | 32.6 | m2 | 32.60
|  |  |  | RAZEM | 32.60
1.3. 81 | KNNR 7 0503-9 | Okna i drzwi aluminiowe, drzwi wahadłowe | m2
|  | 13.2 | m2 | 13.20
|  |  |  | RAZEM | 13.20
1.3. 82 | KNR 2-02 1501-5 | Malowanie 2-krotne tynków gładkich zewnętrznych, farba emulsyjna | m2
|  | 2923.52 | m2 | 2923.52
|  |  |  | RAZEM | 2923.52
1.3. 83 | KNR 2-02 1503-4 | Malowanie zwykłe farbą olejną lub ftalową, tynki wewnętrzne, z 2-krotnym szpachlowaniem, 3-krotnie | m2
|  | 548 | m2 | 548.00
|  |  |  | RAZEM | 548.00
1.3. 84 | KNR 2-02 1101-2 | Podkłady, betonowe na stropie, beton podawany pompą, zwykły | m3
|  | 700 | m3 | 700.00
|  |  |  | RAZEM | 700.00
1.3. 85 | KNKRB 2 1201-1 | Balustrady schodowe z prętów stalowych osadzane i zabetonowane w co trzecim stopniu, jednopłaszcz. | m
|  | 30 | m | 30.00
|  |  |  | RAZEM | 700.00
2. |  | INSTALACJE I URZĄDZENIA TECHNICZNE
2.1. |  | Instalacje i urządzenia kanalizacyjne oraz wodociągowe
2.1. 1 | KNR 2-15 0220-3 | Zmywak kamionkowy lub porcelanowy | szt
|  | 6 | szt | 6.00
|  |  |  | RAZEM | 6.00
2.1. 2 | KNR 2-15 0221-2 | Umywalka pojedyncza porcelanowa z syfonem gruszkowym | szt
|  | 18 | szt | 18.00
|  |  |  | RAZEM | 18.00
2.1. 3 | KNR 2-15 0224-3 | Ustępy pojedyncze, z płuczką z porcelany - kompakt | kpl
|  | 8 | kpl | 8.00
|  |  |  | RAZEM | 8.00
2.1. 4 | KNR 2-15 0225-2 | Pisuary pojedyncze, z zaworem spłukującym | kpl
|  | 6 | kpl | 6.00
|  |  |  | RAZEM | 6.00
2.1. 5 | KNR 35 0123-1 | Kabiny natryskowe do kąpieli, narożne, kabina kwadratowa, szyby ze szkła hartowanego, brodzik akrylowe | kpl
|  | 14 | kpl | 14.00
|  |  |  | RAZEM | 14.00
2.1. 6 | KNR 13 0130-1 | Rurociągi z rur PE łączonych metodą zgrzewania elektrooporowego na ścianach budynków niemieszkalnych, rurociągi o średnicy 20·mm | m
|  | 97.9 | m | 97.90
|  |  |  | RAZEM | 97.90
2.1. 7 | KNR 13 0130-2 | Rurociągi z rur PE łączonych metodą zgrzewania elektrooporowego na ścianach budynków niemieszkalnych, rurociągi o średnicy 25·mm | m
|  | 44 | m | 44.00
|  |  |  | RAZEM | 44.00
2.1. 8 | KNR 13 0130-3 | Rurociągi z rur PE łączonych metodą zgrzewania elektrooporowego na ścianach budynków niemieszkalnych, rurociągi o średnicy 32·mm | m
|  | 21 | m | 21.00
|  |  |  | RAZEM | 21.00
2.1. 9 | KNR 2-15 0107-1 | Dodatek za wykonanie podejścia dopływowego, do zaworów wypływowych, baterii, hydrantów, mieszaczy, Dn·15·mm | szt
|  | 22 | szt | 22.00
|  |  |  | RAZEM | 22.00
2.1. 10 | KNR 13 0228-3 | Rurociągi z PCW w gotowych wykopach, wewnątrz budynków, rurociągi o średnicy 110·mm | m
|  | 87 | m | 87.00
|  |  |  | RAZEM | 87.00
2.1. 11 | KNR 13 0228-4 | Rurociągi z PCW w gotowych wykopach, wewnątrz budynków, rurociągi o średnicy 160·mm | m
|  | 255 | m | 255.00
|  |  |  | RAZEM | 255.00
2.1. 12 | KNR 2-15 0205-1 | Rurociągi z PCW, na ścianach, łączone metodą wciskową, Fi 40·mm | m
|  | 76 | m | 76.00
|  |  |  | RAZEM | 76.00
2.1. 13 | KNR 2-15 0205-2 | Rurociągi z PCW, na ścianach, łączone metodą wciskową, Fi 50·mm | m
|  | 69 | m | 69.00
|  |  |  | RAZEM | 69.00
2.1. 14 | KNR 2-15 0205-3 | Rurociągi z PCW, na ścianach, łączone metodą wciskową, Fi 75·mm | m
|  | 75 | m | 75.00
|  |  |  | RAZEM | 75.00
2.1. 15 | KNR 2-15 0205-4 | Rurociągi z PCW, na ścianach, łączone metodą wciskową, Fi 110·mm | m
|  | 136 | m | 136.00
|  |  |  | RAZEM | 136.00
2.1. 16 | KNR 2-15 0208-2 | Dodatek za podejścia odpływowe z rur PCW, łączone metodą wciskową, Fi 40·mm | podejście
|  | 36 | podejście | 36.00
|  |  |  | RAZEM | 36.00
2.1. 17 | KNR 2-15 0208-3 | Dodatek za podejścia odpływowe z rur PCW, łączone metodą wciskową, Fi 50·mm | podejście
|  | 22 | podejście | 22.00
|  |  |  | RAZEM | 22.00
2.1. 18 | KNR 2-15 0208-4 | Dodatek za podejścia odpływowe z rur PCW, łączone metodą wciskową, Fi 75·mm | podejście
|  | 13 | podejście | 13.00
|  |  |  | RAZEM | 13.00
2.1. 19 | KNR 2-15 0208-5 | Dodatek za podejścia odpływowe z rur PCW, łączone metodą wciskową, Fi 110·mm | podejście
|  | 28 | podejście | 28.00
|  |  |  | RAZEM | 28.00
2.1. 20 | KNR 2-15 0217-1 | Czyszczaki kanalizacyjne z PCW łączone metodą wciskową, Fi 75·mm | szt
|  | 9 | szt | 9.00
|  |  |  | RAZEM | 9.00
2.1. 21 | KNR 2-15 0217-2 | Czyszczaki kanalizacyjne z PCW łączone metodą wciskową, Fi 110·mm | szt
|  | 12 | szt | 12.00
|  |  |  | RAZEM | 12.00
2.1. 22 | KNR 2-15 0217-3 | Czyszczaki kanalizacyjne z PCW łączone metodą wciskową, Fi 160·mm | szt
|  | 9 | szt | 9.00
|  |  |  | RAZEM | 9.00
2.1. 23 | KNNR 4 0213-5 | Rura wywiewna z PVC o połączeniu wciskowym, Fi·110·mm | szt
|  | 6 | szt | 6.00
|  |  |  | RAZEM | 6.00
3. |  | Prace w terenie
3.1. |  | Zasilanie do RGWP
3.1.1 | KNR 5-04 1804-10 analogia | Wykonanie przepustu PpS-80 przez ścianę z betonu grubości do 60 cm - przepust gazo i wodoszczelny | szt.
|  | 3*2 | szt. | 6.00
|  |  |  | RAZEM | 6.00
3.1.2 | KNR-W 2-01 0701-03 | Ręczne kopanie rowów dla kabli o głębokości do 0.8 m i szerokości dna do 0.4 w gruncie kat. IV | m
|  | 40 | m | 40.00
|  |  |  | RAZEM | 40.00
3.1.3 | KNR-W 5-10 0301-01 | Nasypanie warstwy piasku na dno rowu kablowego o szer.do 0.4 m | m
|  | 2*40 | m | 80.00
|  |  |  | RAZEM | 80.00
3.1.4 | KNR-W 5-10 0303-02 | Układanie rur ochronnych z PCW o śr.do 110 mm w wykopie Rura sztywna niebieska fi 160, N750 | m
|  | 10*4 | m | 40.00
|  |  |  | RAZEM | 40.00
3.1.5 | KNR-W 5-10 0303-02 | Układanie rur ochronnych z PCW o śr.do 110 mm w wykopie Rura giętka niebieska fi 160, N450 | m
|  | 2*4 | m | 8.00
|  |  |  | RAZEM | 8.00
3.1.6 | kalk. własna | Uszczelnienie końców rur z zastosowaniem masy uszczelniającej | kpl.
|  | 16 | kpl. | 16.00
|  |  |  | RAZEM | 16.00
3.1.7 | KNR 5-08 0608-08 analogia | Układanie bednarki w rowach kablowych - bednarka do 200 mm2 | m
|  | 40 | m | 40.00
|  |  |  | RAZEM | 40.00
3.1.8 | KNR 5-08 0608-02 analogia | Układanie bednarki w kanałach lub tunelach luzem - bednarka do 200 mm2 | m
|  | 10+10 | m | 20.00
|  |  |  | RAZEM | 20.00
3.1.9 | KNR 5-10 0110-04 analogia | Ręczne układanie kabli wielożyłowych o masie do 3.0 kg/m na napięcie znamionowe poniżej 110 kV w tunelach Kabel z żyłami Cu YKXS-0,6/1kV 1x240 mm2 | m
|  | (40+10+5)*4*2 | m | 440.00
|  |  |  | RAZEM | 440.00
3.1.10 | KNR 13-14 1015-04 analogia | Obróbka na sucho kabla 1 żyłowego o przekroju do 240 mm2 | szt.
|  | 16 | szt. | 16.00
|  |  |  | RAZEM | 16.00
3.1.11 | KNR 2-01 0704-03 | Ręczne zasypywanie rowów dla kabli o głębok.do 0.4 m i szer.dna do 0.4 m w gruncie kat. IV | m
|  | 40 | m | 40.00
|  |  |  | RAZEM | 40.00
3.1.12 | KNR 4-01 0108-06 | Wywóz ziemi samochodami samowyładowczymi na odległość do 1 km grunt.kat. III | m3
|  | 40*0.4*0.3 | m3 | 4.80
|  |  |  | RAZEM | 4.80
3.1.13 | KNR 4-01 0108-08 | Wywóz ziemi samochodami samowyładowczymi - za każdy nast. 1 km | m3
|  | 4.8 | m3 | 4.80
|  |  |  | RAZEM | 4.80
3.1.14 | KNP 18 1327-01.02 analogia | Pomiar linii kablowej 4-żyłowej | odc
|  | 3 | odc | 3.00
|  |  |  | RAZEM | 3.00
3.2. |  | Pomiary
3.2.15 | KNNR 5 1303-01 | Pomiar rezystancji izolacji instalacji elektrycznej - obwód 1-fazowy (pomiar pierwszy) | pomiar
|  | 1 | pomiar | 1.00
|  |  |  | RAZEM | 1.00
3.2.16 | KNNR 5 1303-02 | Pomiar rezystancji izolacji instalacji elektrycznej - obwód 1-fazowy (każdy następny pomiar) | pomiar
|  | 5 | pomiar | 5.00
|  |  |  | RAZEM | 5.00
3.2.17 | KNNR 5 1303-03 | Pomiar rezystancji izolacji instalacji elektrycznej - obwód 3-fazowy (pomiar pierwszy) | pomiar
|  | 1 | pomiar | 1.00
|  |  |  | RAZEM | 1.00
3.2.18 | KNNR 5 1303-04 | Pomiar rezystancji izolacji instalacji elektrycznej - obwód 3-fazowy (każdy następny pomiar) | pomiar
|  | 3 | pomiar | 3.00
|  |  |  | RAZEM | 3.00
3.2.19 | KNNR 5 1305-01 | Sprawdzenie samoczynnego wyłączania zasilania (pierwsza próba) | prób.
|  | 1 | prób. | 1.00
|  |  |  | RAZEM | 1.00
3.2.20 | KNNR 5 1305-02 | Sprawdzenie samoczynnego wyłączania zasilania (następna próba) | prób.
|  | 6 | prób. | 6.00
|  |  |  | RAZEM | 6.00
3.2.21 | KNR 13-21 0609-01 | Badanie układów SZR rozdzielnicy do 1 kV | kpl.
|  | 1 | kpl. | 1.00
|  |  |  | RAZEM | 1.00
3.2.22 | KNR-W 5-08 0902-05 | Sprawdzenie samoczynnego wyłączenia zasilania - próby działania wyłącznika różnicowoprądowego - pierwszy | pomiar
|  | 1 | pomiar | 1.00
|  |  |  | RAZEM | 1.00
3.2.23 | KNR-W 5-08 0902-03 | Sprawdzenie samoczynnego wyłączenia zasilania - pomiar rezystancji uziemienia - pierwszy | pomiar
|  | 1 | pomiar | 1.00
|  |  |  | RAZEM | 1.00
3.2.24 | KNR-W 5-08 0902-04 | Sprawdzenie samoczynnego wyłączenia zasilania - pomiar rezystancji uziemienia - każdy następny | pomiar
|  | 3 | pomiar | 3.00
|  |  |  | RAZEM | 3.00
4. |  | Instalacje silno prądowe w hali
4.1. |  | Montaż korytek kablowych
4.1.1 | KNR 5-08 0709-04 | Montaż elementów systemu 'U' nie wymagających skręcenia śrubami - wieszaków prętowych bocznych lub górnych Pręt gwintowany PGM6/4 | szt.
|  | (500+60+960+120)*2 | szt. | 3280.000
|  |  |  | RAZEM | 3280.000
4.1.2 | KNR 5-08 0701-02 | Montaż na gotowym podłożu konstrukcji wsporczych przykręcanych do 1kg na ścianie (2 mocowania) Uchwyt sufitowy do blachy | szt.
|  | 3280 | szt. | 3280.00
|  |  |  | RAZEM | 3280.00
4.1.3 | KNR 5-08 0705-07 | Przykręcanie do gotowych otworów korytek 'U575' Drabinka DSP200H110 | m
|  | 500 | m | 500.00
|  |  |  | RAZEM | 500.00
4.1.4 | KNR 5-08 0705-08 | Przykręcanie do gotowych otworów korytek 'U575' szer.200mm Korytko siatkowe 200 mm | m
|  | 60 | m | 60.000
|  |  |  | RAZEM | 60.000
4.1.5 | KNNR 5 1105-03 | Drabinki kablowe - proste, narożne, przykręcane, redukcyjne o szerokości do 600 mm przykręcane do gotowych otworów - Drabinka DSP300H110 | m
|  | 960+120 | m | 1080.00
|  |  |  | RAZEM | 1080.00
4.1.6 | KNNR 5 1201-04 | Osadzanie w ścianie kołków kotwiących M10 | szt
|  | 160*4 | szt | 640.00
|  |  |  | RAZEM | 640.00
4.1.7 | KNNR 5 1105-01 | Drabinki kablowe - proste, narożne, przykręcane, redukcyjne o szerokości do 200 mm przykręcane do gotowych otworów Drabinka DSP200H110 | m
|  | 160 | m | 160.00
|  |  |  | RAZEM | 160.00
4.1.8 | kalk. własna | Roboty niezbędne do wykonania tras kablowych kpl | kpl.
|  | 1 | kpl. | 1.00
|  |  |  | RAZEM | 1.00
4.2. |  | Zasilanie od RGWP do RG
4.2.9 | KNR 5-04 1804-10 analogia | Wykonanie przepustu PpS-80 przez ścianę z betonu grubości do 60 cm - przepust gazo i wodoszczelny | szt.
|  | 3 | szt. | 3.00
|  |  |  | RAZEM | 3.00
4.2.10 | KNR 5-10 0110-04 analogia | Ręczne układanie kabli wielożyłowych o masie do 3.0 kg/m na napięcie znamionowe poniżej 110 kV w tunelach Kabel z żyłami Cu YKXS-0,6/1kV 1x240 mm2 | m
|  | 40*4*2 | m | 320.00
|  |  |  | RAZEM | 320.00
4.2.11 | KNR 13-14 1015-04 analogia | Obróbka na sucho kabla 1 żyłowego o przekroju do 240 mm2 | szt.
|  | 16 | szt. | 16.00
|  |  |  | RAZEM | 16.00
4.2.12 | KNP 18 1327-01.02 analogia | Pomiar linii kablowej 4-żyłowej | odc
|  | 3 | odc | 3.00
|  |  |  | RAZEM | 3.00
4.3. |  | Rozdzielnice oddziałowe
4.3.13 | KNR 5-14 0102-08 analogia | Montaż przyścienny rozdzielnic, szaf, pulpitów, tablic przekażnikowych i nastawczych o masie do 1500 kg - Szafa rozdzielnicy RG 630 A kpl z wyposażeniem wg PW | szt.
|  | 1 | szt. | 1.00
|  |  |  | RAZEM | 1.00
4.3.14 | KNNR 5 0405-03 | Skrzynki i rozdzielnice skrzynkowe o masie do 50 kg wraz z konstrukcją mocowaną do podłoża przez zabetonowanie - Rozdzielnica RGWP kpl wg dokumentacji projektowej PW | szt.
|  | 1 | szt. | 1.00
|  |  |  | RAZEM | 1.00
4.3.15 | KNNR 5 0405-03 | Skrzynki i rozdzielnice skrzynkowe o masie do 50 kg wraz z konstrukcją mocowaną do podłoża przez zabetonowanie - Rozdzielnica TP1 kpl wg dokumentacji projektowej PW | szt.
|  | 1 | szt. | 1.00
|  |  |  | RAZEM | 1.00
4.3.16 | KNNR 5 0405-03 | Skrzynki i rozdzielnice skrzynkowe o masie do 50 kg wraz z konstrukcją mocowaną do podłoża przez zabetonowanie - Rozdzielnica TP2 kpl wg dokumentacji projektowej PW | szt.
|  | 1 | szt. | 1.00
|  |  |  | RAZEM | 1.00
4.3.17 | KNNR 5 0405-03 | Skrzynki i rozdzielnice skrzynkowe o masie do 50 kg wraz z konstrukcją mocowaną do podłoża przez zabetonowanie - Rozdzielnica TSO1 kpl wg dokumentacji projektowej PW | szt.
|  | 1 | szt. | 1.00
|  |  |  | RAZEM | 1.00
4.3.18 | KNNR 5 0405-03 | Skrzynki i rozdzielnice skrzynkowe o masie do 50 kg wraz z konstrukcją mocowaną do podłoża przez zabetonowanie - Rozdzielnica TSO2 kpl wg dokumentacji projektowej PW | szt.
|  | 1 | szt. | 1.00
|  |  |  | RAZEM | 1.00
4.3.19 | KNNR 5 0405-03 | Skrzynki i rozdzielnice skrzynkowe o masie do 50 kg wraz z konstrukcją mocowaną do podłoża przez zabetonowanie - Rozdzielnica TSO3 kpl wg dokumentacji projektowej PW | szt.
|  | 1 | szt. | 1.00
|  |  |  | RAZEM | 1.00
4.3.20 | KNNR 5 0405-03 | Skrzynki i rozdzielnice skrzynkowe o masie do 50 kg wraz z konstrukcją mocowaną do podłoża przez zabetonowanie - Rozdzielnica T.0 kpl wg dokumentacji projektowej PW | szt.
|  | 1 | szt. | 1.00
|  |  |  | RAZEM | 1.00
4.3.21 | KNNR 5 0405-03 | Skrzynki i rozdzielnice skrzynkowe o masie do 50 kg wraz z konstrukcją mocowaną do podłoża przez zabetonowanie - Rozdzielnica T.1 kpl wg dokumentacji projektowej PW | szt.
|  | 1 | szt. | 1.00
|  |  |  | RAZEM | 1.00
4.3.22 | KNNR 5 0405-01 | Skrzynki i rozdzielnice skrzynkowe o masie do 10 kg wraz z konstrukcją mocowaną do podłoża przez zabetonowanie - ZR | szt.
|  | 25 | szt. | 25.00
|  |  |  | RAZEM | 25.00
4.4. |  | Instalacja wyłącznika prądu
4.4.23 | KNR 5-08 0201-03 | Montaż uchwytów pod przewody kabelkowe układane pojedynczo z przyg.podłoża mechanicznie - przykręcanie do kołków plast.w podłożu beton.- montaż uchwytów dla montażu kabli PH90 | m
|  | 250 | m | 250.00
|  |  |  | RAZEM | 250.00
4.4.24 | KNR-W 5-10 0114-01 | Układanie kabli wielożyłowych o masie do 0.5 kg/m na napięcie znamionowe poniżej 110 kV w rurach, pustakach lub kanałach zamkniętych - Przewód HDGs 300/500V 2x1,5mm2 | m
|  | 250 | m | 250.00
|  |  |  | RAZEM | 250.00
4.4.25 | KNR 5-08 0313-02 analogia | Montaż na gotowym podłożu osprzętu przeciwwybuchowego z podłączeniem - Puszki rozgałęźne E-90 | szt.
|  | 3 | szt. | 3.00
|  |  |  | RAZEM | 3.00
4.4.26 | KNNR 5 0301-03 | Przygotowanie podłoża pod osprzęt instalacyjny mocowany przez przykręcenie do kołków plastykowych osadzonych w podłożu betonowym | szt.
|  | 2*3 | szt. | 6.00
|  |  |  | RAZEM | 6.00
4.4.27 | KNR AL-01 0402-01 | Montaż ręcznych ostrzegaczy pożaru - przycisk typu konwencjonalnego | szt.
|  | 3 | szt. | 3.00
|  |  |  | RAZEM | 3.00
4.5. |  | W.L.Z.
4.5.28 | KNR 5-10 0117-04 analogia | Układanie kabli wielożyłowych o masie do 3.0 kg/m na napięcie znamionowe poniżej 110 kV w budynkach, budowlach lub na estakadach bez mocowania Kabel z żyłami Cu YKXS-0,6/1kV 1x95mm2 | m
|  | 5*110 | m | 550.00
|  |  |  | RAZEM | 550.00
4.5.29 | KNR 5-10 0117-04 analogia | Układanie kabli wielożyłowych o masie do 3.0 kg/m na napięcie znamionowe poniżej 110 kV w budynkach, budowlach lub na estakadach bez mocowania Kabel z żyłami Cu YKXS-0,6/1kV 1x70 mm2 | m
|  | 5*155 | m | 775.00
|  |  |  | RAZEM | 775.00
4.5.30 | KNR 5-10 0117-04 analogia | Układanie kabli wielożyłowych o masie do 3.0 kg/m na napięcie znamionowe poniżej 110 kV w budynkach, budowlach lub na estakadach bez mocowania Kabel z żyłami Cu YKXS-0,6/1kV 1x50 mm2 | m
|  | 5*110 | m | 550.00
|  |  |  | RAZEM | 550.00
4.5.31 | KNR 5-10 0117-04 analogia | Układanie kabli wielożyłowych o masie do 3.0 kg/m na napięcie znamionowe poniżej 110 kV w budynkach, budowlach lub na estakadach bez mocowania Kabel z żyłami Cu YKXSY-0,6/1kV 1x35 mm2 | m
|  | 5*155 | m | 775.00
|  |  |  | RAZEM | 775.00
4.5.32 | KNR 5-10 0117-04 analogia | Układanie kabli wielożyłowych o masie do 3.0 kg/m na napięcie znamionowe poniżej 110 kV w budynkach, budowlach lub na estakadach bez mocowania Kabel z żyłami Cu YKXSY-0,6/1kV 5x25 mm2 | m
|  | 1465 | m | 1465.00
|  |  |  | RAZEM | 1465.00
4.5.33 | KNR 5-10 0117-04 analogia | Układanie kabli wielożyłowych o masie do 3.0 kg/m na napięcie znamionowe poniżej 110 kV w budynkach, budowlach lub na estakadach bez mocowania Przewód YDY-450/750 V 5x10mm2 | m
|  | 250 | m | 250.00
|  |  |  | RAZEM | 250.00
4.5.34 | KNR 5-10 0117-04 analogia | Układanie kabli wielożyłowych o masie do 3.0 kg/m na napięcie znamionowe poniżej 110 kV w budynkach, budowlach lub na estakadach bez mocowania Przewód YDY-450/750 V 5x6mm2 | m
|  | 70 | m | 70.00
|  |  |  | RAZEM | 70.00
4.5.35 | KNNR 5 0205-02 analogia | Przewody kabelkowe układane p.t. w gotowych bruzdach w podłożu innym niż betonowe Przewód YDY-450/750 V 5x4mm2 | m
|  | 160 | m | 160.00
|  |  |  | RAZEM | 160.00
4.5.36 | KNNR 5 0205-02 analogia | Przewody kabelkowe YDY 5x2,5 mm2 układane p.t. w gotowych bruzdach w podłożu innym niż betonowe | m
|  | 850 | m | 850.00
|  |  |  | RAZEM | 850.00
4.5.37 | KNNR 5 0406-01 | Aparaty elektryczne o masie do 2.5 kg Listwy zaciskowe odgałęźień do montażu bez ucinania na wlz | szt.
|  | 2 | szt. | 2.00
|  |  |  | RAZEM | 2.00
4.5.38 | E-0510 4500-05 analogia | Obróbka na sucho kabli do 1 kV 5-żyłowych o przekroju żył do 16 mm2 o izolacji i powłoce z tworzyw sztucznych | szt
|  | 4 | szt | 4.00
|  |  |  | RAZEM | 4.00
4.5.39 | KNP 18 0310-02.01 analogia | Obróbka na sucho kabli elektroenergetycznych o izolacji i powłoce z tworzyw sztucznych na napięcie do 1 kV (1 żyła o przekroju do 50 mm2 - długość obrabianego końca kabla do 1 m) | kon.kab.
|  | 52*5 | kon.kab. | 260.00
|  |  |  | RAZEM | 260.00
4.5.40 | KNP 18 0311-03.02 analogia | Zaciskanie końcówek śrubowych wraz z podłączeniem żył o przekroju do 50 mm2 | końc.
|  | 260 | końc. | 260.00
|  |  |  | RAZEM | 260.00
4.5.41 | KNP 18 0310-03.01 analogia | Obróbka na sucho kabli elektroenergetycznych o izolacji i powłoce z tworzyw sztucznych na napięcie do 1 kV (1 żyła o przekroju do 120 mm2 - długość obrabianego końca kabla do 1 m) | kon.kab.
|  | 16*5 | kon.kab. | 80.00
|  |  |  | RAZEM | 80.00
4.5.42 | KNP 18 0311-03.03 analogia | Zaciskanie końcówek śrubowych wraz z podłączeniem żył o przekroju do 120 mm2 | końc.
|  | 80 | końc. | 80.00
|  |  |  | RAZEM | 80.00
4.6. |  | Rury i puszki w podłogach
4.6.43 | KNR 4-03 1001-24 | Mechaniczne wykucie bruzd dla rur: RIP29,RIS29,RL37 o śr.do 47 mm w betonie | m
|  | 60 | m | 60.000
|  |  |  | RAZEM | 60.000
4.6.44 | KNR 5-08 0108-03 analogia | Rury winidurowe układane p.t. w betonie w gotowych bruzdach, bez zaprawiania bruzd - Rura ochronna giętka 50 mm | m
|  | 120 | m | 120.000
|  |  |  | RAZEM | 120.000
4.6.45 | KNR 4-03 1012-02 | Zaprawianie bruzd o szer. do 50 mm | m
|  | 60 | m | 60.000
|  |  |  | RAZEM | 60.000
4.6.46 | KNR 4-03 1010-17 | Mechaniczne wykucie wnęki o objętości do 1.00 dm3 w podłożu betonowym | szt.
|  | 6 | szt. | 6.00
|  |  |  | RAZEM | 6.00
4.6.47 | KNNR 5 0302-01 | Puszka podłogowa 24 Moduły POZ.SZ.WYKL. | szt
|  | 6 | szt | 6.00
|  |  |  | RAZEM | 6
4.7. |  | Instalacje, osprzęt, oprzewodowanie
4.7.48 | KNR 4-03 1001-01 | Mechaniczne kucie bruzd dla przewodów wtynkowych w podłożu ceglanym | m
|  | 550 | m | 550.00
|  |  |  | RAZEM | 550.00
4.7.49 | KNR 4-03 1001-03 | Mechaniczne wykucie bruzd dla przewodów wtynkowych w betonie | m
|  | 100 | m | 100.00
|  |  |  | RAZEM | 100.00
4.7.50 | KNR 4-03 1004-06 | Mechaniczne przebijanie otworów w ścianach lub stropach betonowych o długości przebicia do 20 cm - śr. rury do 25 mm | otw.
|  | 160 | otw. | 160.00
|  |  |  | RAZEM | 160.00
4.7.51 | KNNR 5 0205-02 analogia | Przewody kabelkowe YDY 5x1,5 mm2 układane p.t. w gotowych bruzdach w podłożu innym niż betonowe | m
|  | 250 | m | 250.00
|  |  |  | RAZEM | 250.00
4.7.52 | KNNR 5 0205-01 analogia | Przewody kabelkowe o łącznym przekroju żył do 7.5 mm2 układane p.t. w gotowych bruzdach w podłożu innym niż betonowe -przewód F/UTP 4x2x0,5mm2 LSOH | m
|  | 350 | m | 350.00
|  |  |  | RAZEM | 350.00
4.7.53 | KNNR 5 0205-01 | Przewody kabelkowe YDY 2x1,5 mm2 układane p.t. na podłożu innym niż betonowe. | m
|  | 260 | m | 260.00
|  |  |  | RAZEM | 260
4.7.54 | KNNR 5 0205-01 analogia | Przewody kabelkowe o łącznym przekroju żył do 7.5 mm2 układane p.t. w gotowych bruzdach w podłożu innym niż betonowe Przewód YDY-450/750 V 3x1,5mm2 | m
|  | 1350 | m | 1350.00
|  |  |  | RAZEM | 1350.00
4.7.55 | KNNR 5 0205-01 analogia | Przewody kabelkowe o łącznym przekroju żył do 7.5 mm2 układane p.t. w gotowych bruzdach w podłożu innym niż betonowe Przewód YDY-450/750 V 4x1,5mm2 | m
|  | 560 | m | 560.00
|  |  |  | RAZEM | 560.00
4.7.56 | KNNR 5 0205-01 analogia | Przewody kabelkowe o łącznym przekroju żył do 7.5 mm2 układane p.t. w gotowych bruzdach w podłożu innym niż betonowe Przewód YDY-450/750 V 3x2,5mm2 | m
|  | 1560 | m | 1560.00
|  |  |  | RAZEM | 1560.00
4.7.57 | KNNR 5 0613-01 | Uchwyty uziemiające skręcane na rurach o śr.do 30 mm | szt.
|  | 55 | szt. | 55.00
|  |  |  | RAZEM | 55.00
4.7.58 | KNNR 5 0202-03 | Przewody izolowane 1-żyłowe układane w gotowych korytkach kablowych.Przewód LgYżo -750 V 16,0 mm2 | m
|  | 450 | m | 450.00
|  |  |  | RAZEM | 450
4.7.59 | KNNR 5 0206-04 | Przewody kabelkowe o łącznym przekroju żył do 7.5 mm2 układane n.t. na podłożu innym niż betonowe - LgYżo-450/750V, 4 mm2 | m
|  | 450 | m | 450.00
|  |  |  | RAZEM | 450.00
4.7.60 | KNNR 5 1204-06 | Montaż końcówek kablowych przez lutowanie - przekrój żył do 6 mm2 | szt.
|  | 55 | szt. | 55.00
|  |  |  | RAZEM | 55.00
4.7.61 | KNNR 5 0304-04 analogia | Odgałęźniki bryzgoszczelne z tworzywa sztucznego o 4 wylotach przykręcane - puszka połączeń ekwipotencjalnych | szt.
|  | 60 | szt. | 60.00
|  |  |  | RAZEM | 60.00
4.7.62 | KNNR 5 0301-11 | Przygotowanie podłoża pod osprzęt instalacyjny mocowany na zaprawie cementowej lub gipsowej - wykonanie ślepych otworów w podłożu ceglanym | szt.
|  | 12+13+12+2+41+21+5*4 | szt. | 121.00
|  |  |  | RAZEM | 121.00
4.7.63 | KNNR 5 0302-01 | Puszki instalacyjne podtynkowe, Fi 60, pojedyncze | szt
|  | 121 | szt | 121.00
|  |  |  | RAZEM | 121
4.7.64 | KNNR 5 0304-04 | Odgałęźniki bryzgoszczelne z tworzywa sztucznego o 4 wylotach przykręcane | szt.
|  | 160 | szt. | 160.00
|  |  |  | RAZEM | 160.00
4.7.65 | KNNR 5 0306-02 | Łączniki i przyciski jednobiegunowe podtynkowe w puszce instalacyjnej | szt.
|  | 13 | szt. | 13.00
|  |  |  | RAZEM | 13.00
4.7.66 | KNNR 5 0306-03 | Łączniki świecznikowe podtynkowe w puszce instalacyjnej | szt.
|  | 12 | szt. | 12.00
|  |  |  | RAZEM | 12.00
4.7.67 | KNNR 5 0306-04 | Łączniki krzyżowe, dwubiegunowe podtynkowe w puszce instalacyjnej - schodowy | szt.
|  | 2 | szt. | 2.00
|  |  |  | RAZEM | 2.00
4.7.68 | KNNR 5 0306-02 | Łączniki i przyciski jednobiegunowe podtynkowe w puszce instalacyjnej - Przycisk bistabilny p/t dzw-św. 250V/10A st.p.IP-20 | szt.
|  | 12 | szt. | 12.00
|  |  |  | RAZEM | 12.00
4.7.69 | KNNR 5 0308-01 | Gniazda instalacyjne wtyczkowe ze stykiem ochronnym podtynkowe 2-biegunowe końcowe o obciążalności do 10 A i przekroju przewodów do 2.5 mm2 | szt.
|  | 41 | szt. | 41.00
|  |  |  | RAZEM | 41.00
4.7.70 | KNNR 5 0308-05 | Gniazda instalacyjne wtyczkowe ze stykiem ochronnym bryzgoszczelne 2-biegunowe przykręcane o obciążalności do 16 A i przekroju przewodów do 2.5 mm2 | szt.
|  | 21 | szt. | 21.00
|  |  |  | RAZEM | 21.00
4.7.71 | KNNR 5 0308-05 | Gniazda instalacyjne wtyczkowe, 2-biegunowe 16A+Z, 250V, 2,5 mm2 kodowane czerwone | szt
|  | (4+6)*2 | szt | 20.00
|  |  |  | RAZEM | 20
4.7.72 | KNNR 5 0308-05 | Gniazda instalacyjne wtyczkowe, 2-biegunowe 16A+Z, 250V, 2,5 mm2 | szt
|  | (4+6)*3 | szt | 30.00
|  |  |  | RAZEM | 30
4.7.73 | Kalkul wl. | Uszczelnianie przepustów masą odporną ogniowo | kpl
|  | 25 | kpl | 25.00
|  |  |  | RAZEM | 25.00
4.7.74 | kalk. własna | Koszt rusztowań | kpl.
|  | 1 | kpl. | 1.00
|  |  |  | RAZEM | 1.00
4.8. |  | Oprawy oświetleniowe
4.8.75 | KNNR 5 1201-01 analogia | Osadzenie w podłożu kołków plastikowych rozporowych | szt.
|  | (25+18+2+70+22+21+4+6+6+13+32+4+7+13+1)*2 | szt. | 488.00
|  |  |  | RAZEM | 488.00
4.8.76 | KNNR 5 0502-03 | Oprawy oświetleniowe przykręcane (zwykłe) - oznaczenie 1 | kpl.
|  | 25 | kpl. | 25.00
|  |  |  | RAZEM | 25.00
4.8.77 | KNNR 5 0502-03 | Oprawy oświetleniowe przykręcane (zwykłe) - oznaczenie 2 | kpl.
|  | 18 | kpl. | 18.00
|  |  |  | RAZEM | 18.00
4.8.78 | KNNR 5 0502-03 | Oprawy oświetleniowe przykręcane (zwykłe) - oznaczenie 3 | kpl.
|  | 2 | kpl. | 2.00
|  |  |  | RAZEM | 2.00
4.8.79 | KNNR 5 0502-03 | Oprawy oświetleniowe przykręcane (zwykłe) - oznaczenie 4 | kpl.
|  | 70 | kpl. | 70.00
|  |  |  | RAZEM | 70.00
4.8.80 | KNNR 5 0502-03 | Oprawy oświetleniowe przykręcane (zwykłe) - oznaczenie 5 | kpl.
|  | 22 | kpl. | 22.00
|  |  |  | RAZEM | 22.00
4.8.81 | KNNR 5 0502-03 | Oprawy oświetleniowe przykręcane (zwykłe) - oznaczenie 6 | kpl.
|  | 21 | kpl. | 21.00
|  |  |  | RAZEM | 21.00
4.8.82 | KNNR 5 0502-03 | Oprawy oświetleniowe przykręcane (zwykłe) - oznaczenie 7 | kpl.
|  | 4 | kpl. | 4.00
|  |  |  | RAZEM | 4.00
4.8.83 | KNNR 5 0502-03 | Oprawy oświetleniowe przykręcane (zwykłe) - oznaczenie 8 | kpl.
|  | 6 | kpl. | 6.00
|  |  |  | RAZEM | 6.00
4.8.84 | KNNR 5 0502-03 | Oprawy oświetleniowe przykręcane (zwykłe) - oznaczenie 9 | kpl.
|  | 6 | kpl. | 6.00
|  |  |  | RAZEM | 6.00
4.8.85 | KNNR 5 0502-03 | Oprawy oświetleniowe przykręcane (zwykłe) - oznaczenie Aw1 | kpl.
|  | 13 | kpl. | 13.00
|  |  |  | RAZEM | 13.00
4.8.86 | KNNR 5 0502-03 | Oprawy oświetleniowe przykręcane (zwykłe) - oznaczenie Aw2 | kpl.
|  | 32 | kpl. | 32.00
|  |  |  | RAZEM | 32.00
4.8.87 | KNNR 5 0502-03 | Oprawy oświetleniowe przykręcane (zwykłe) - oznaczenie Aw3 | kpl.
|  | 4 | kpl. | 4.00
|  |  |  | RAZEM | 4.00
4.8.88 | KNNR 5 0502-03 | Oprawy oświetleniowe przykręcane (zwykłe) - oznaczenie Aw4 | kpl.
|  | 7 | kpl. | 7.00
|  |  |  | RAZEM | 7.00
4.8.89 | KNNR 5 0502-02 | Oprawy oświetleniowe przykręcane - EW1 | kpl.
|  | 13 | kpl. | 13.00
|  |  |  | RAZEM | 13.00
4.8.90 | KNNR 5 0502-02 | Oprawy oświetleniowe przykręcane - EW2 | kpl.
|  | 1 | kpl. | 1.00
|  |  |  | RAZEM | 1.00
4.8.91 | KNR 5-10 1007-03 analogia | Mocowanie uchwytami projektorów o ciężarze do 17.0 kg na ściągach i konstrukcjach - oznaczenie Z | szt.
|  | 6 | szt. | 6.00
|  |  |  | RAZEM | 6.00
4.8.92 | KNR 5-08 0404-02 | Montaż skrzynek i rozdzielnic skrzynkowych o masie do 20kg wraz z konstrukcją - mocowanie przez zabetonowanie w gotowych otworach Centralka Monitoringu opraw Aw | szt.
|  | 1 | szt. | 1.00
|  |  |  | RAZEM | 1.00
4.8.93 | KNNR 5 0406-01 | Aparaty elektryczne o masie do 2.5 kg System monitoringu AW: zestaw C-bridge | szt.
|  | 1 | szt. | 1.00
|  |  |  | RAZEM | 1.00
4.8.94 | KNNR 5 0406-01 | Aparaty elektryczne o masie do 2.5 kg System monitoringu AW: Programator | szt.
|  | 1 | szt. | 1.00
|  |  |  | RAZEM | 1.00
4.9. |  | Instalacje ochrony odgromowej i uziemień
4.9.95 | KNNR 5 0907-06 | Układanie uziomów w rowach kablowych - dotyczy siatki pod posadzką 20x20 m | m
|  | 620 | m | 620.00
|  |  |  | RAZEM | 620.00
4.9.96 | KNNR 5 0907-06 | Układanie uziomów w rowach kablowych - dotyczy uziomu fundamentowego - Płaskownik stalowy - taśma 50x4 mm | m
|  | 344 | m | 344.00
|  |  |  | RAZEM | 344.00
4.9.97 | KNNR 5 0602-02 analogia | Przewody uziemiające i wyrównawcze w budynkach mocowane na wspornikach ściennych na podłożu innym niż drewno - Przewód uziomowy - płaskownik nierdzewny StSt 30x3,5 mm | m
|  | (14+4)*3 | m | 54.00
|  |  |  | RAZEM | 54.00
4.9.98 | KNNR 5 0612-06 analogia | Złącza kontrolne w instalacji odgromowej lub przewodach wyrównawczych - połączenie pręt-płaskownik | szt.
|  | 14+4 | szt. | 18.00
|  |  |  | RAZEM | 18.00
4.9.99 | KNNR 5 0612-06 analogia | Złącza kontrolne w instalacji odgromowej lub przewodach wyrównawczych Puszka rewizyjna dla ZK | szt.
|  | 18 | szt. | 18.00
|  |  |  | RAZEM | 18.00
4.9.100 | KNNR 5 0602-02 analogia | Przewody uziemiające i wyrównawcze w budynkach mocowane na wspornikach ściennych na podłożu innym niż drewno - przewód odprowadzający bednarka ocynkowana 25x4 | m
|  | 40 | m | 40.00
|  |  |  | RAZEM | 40.00
4.9.101 | KNNR 5 0601-02 analogia | Przewody instalacji odgromowej nienaprężane poziome mocowane na wspornikach klejonych DRUT AlMgSi Fi 8 mm | m
|  | 480 | m | 480.00
|  |  |  | RAZEM | 480.00
4.9.102 | KNNR 5 0601-02 analogia | Przewody instalacji odgromowej nienaprężane poziome mocowane na wspornikach klejonych DRUT AlMgSi Fi 8 mm | m
|  | 70 | m | 70.00
|  |  |  | RAZEM | 70.00
4.9.103 | KNNR 5 0609-03 analogia | Zwody pionowe instalacji odgromowej na dachu lub dymniku płaskim Maszt odgromowy h = 4m kpl | szt.
|  | 10 | szt. | 10.00
|  |  |  | RAZEM | 10.00
4.9.104 | KNNR 5 0611-11 | Łączenie przewodów instalacji odgromowej lub przewodów wyrównawczych z pręta o śr.do 10 mm na dachu | szt.
|  | 35 | szt. | 35.00
|  |  |  | RAZEM | 35.00
4.10. |  | Pomiary
4.10.105 | KNNR 5 1303-01 | Pomiar rezystancji izolacji instalacji elektrycznej - obwód 1-fazowy (pomiar pierwszy) | pomiar
|  | 1 | pomiar | 1.00
|  |  |  | RAZEM | 1.00
4.10.106 | KNNR 5 1303-02 | Pomiar rezystancji izolacji instalacji elektrycznej - obwód 1-fazowy (każdy następny pomiar) | pomiar
|  | 50 | pomiar | 50.00
|  |  |  | RAZEM | 50.00
4.10.107 | KNNR 5 1303-03 | Pomiar rezystancji izolacji instalacji elektrycznej - obwód 3-fazowy (pomiar pierwszy) | pomiar
|  | 1 | pomiar | 1.00
|  |  |  | RAZEM | 1.00
4.10.108 | KNNR 5 1303-04 | Pomiar rezystancji izolacji instalacji elektrycznej - obwód 3-fazowy (każdy następny pomiar) | pomiar
|  | 75 | pomiar | 75.00
|  |  |  | RAZEM | 75.00
4.10.109 | KNNR 5 1305-01 | Sprawdzenie samoczynnego wyłączania zasilania (pierwsza próba) | prób.
|  | 1 | prób. | 1.00
|  |  |  | RAZEM | 1.00
4.10.110 | KNNR 5 1305-02 | Sprawdzenie samoczynnego wyłączania zasilania (następna próba) | prób.
|  | 75+51 | prób. | 126.00
|  |  |  | RAZEM | 126.00
4.10.111 | KNR 13-21 0301-03 | Pomiary natężenia oświetlenia - pierwszy kpl. 5 pomiarów dok.na stanowisku | kpl.pom.
|  | 80 | kpl.pom. | 80.00
|  |  |  | RAZEM | 80.00
4.10.112 | KNR-W 5-08 0902-05 | Sprawdzenie samoczynnego wyłączenia zasilania - próby działania wyłącznika różnicowoprądowego - pierwszy | pomiar
|  | 1 | pomiar | 1.00
|  |  |  | RAZEM | 1.00
4.10.113 | KNR-W 5-08 0902-06 | Sprawdzenie samoczynnego wyłączenia zasilania - próby działania wyłącznika różnicowoprądowego - każdy następny | pomiar
|  | 10+15+25 | pomiar | 50.00
|  |  |  | RAZEM | 50.00
4.10.114 | KNNR 5 1304-03 | Badania i pomiary instalacji piorunochronnej (pierwszy pomiar) | szt.
|  | 1 | szt. | 1.00
|  |  |  | RAZEM | 1.00
4.10.115 | KNNR 5 1304-04 | Badania i pomiary instalacji piorunochronnej (każdy następny pomiar) | szt.
|  | 14+4-1 | szt. | 17.00
|  |  |  | RAZEM | 17.00