## 468.2021
| PRZEDMIOT ZAMÓWIENIA | ILOŚĆ
1 | KABEL TELEINFORMATYCZNY U/FTP KAT.6A ŚREDNICA ZEWNĘTRZNA 7,4MM EKRANOWANIE U/FTP KONSTRUKCJA KABLA 4X2 GRUBOŚĆ ŻYŁY 0,565MM IZOLACJA ŻYŁY HDPE 1,12MM GRUBOŚĆ POWŁOKI 0,6MM | 2500 | m
2 | PROFIL C KĄTOWY 2M SREBRNY ANODOWANY 16,6X23,3MM | 40 | szt
3 | KOŃCÓWKA TULEJKOWA, PRZEKRÓJ: 4MM2, DŁ. TULEJKI 10MM (OPAK 100SZT) MATERIAŁ WYKONANIA: MIEDŹ CYNOWANA GALWANICZNIE TRWAŁOŚĆ TERMICZNA: -40°C DO +125°C Z IZOLACJĄ POLIAMIDOWĄ: TAK PRZEKRÓJ ŻYŁY: 4 MM² WYMIAR S: 0,2 MM WYMIAR D1: 2,8 MM WYMIAR D2: 4,8 MM WYMIAR L1: 17 MM WYMIAR L2: 10 MM ILOŚĆ SZTUK: 100 KOLOR TULEJKI IZOLACYJNEJ: CZERWONY | 5 | opak
4 | WYSIĘGNIK DO KABLOWEGO SYSTEMU NOŚNEGO 115 MM WYSOKOŚĆ 80 MM MODEL WYSIĘGNIK ŚCIENNY ZABEZPIECZENIE POWIERZCHNI OCYNK OGNIOWY ZANURZENIOWY | 100 | szt
5 | PRZEWÓD STEROWNICZY J0,6/1KV /BĘBNOWY/ LICZBA ŻYŁ 5 NAPIĘCIE ZNAMIONOWE U0 [V] 600 NAPIĘCIE ZNAMIONOWE U [V] 1000 PRZYBLIŻONA ŚREDNICA ZEWNĘTRZNA [MM] 45.5 ZNAMIONOWY PRZEKRÓJ ŻYŁY [MM2] 70 | 12 | m
6 | KABEL STEROWNICZY 0,6/1KV KLASA ŻYŁY KLASA 5 = GIĘTKI MATERIAŁ POWŁOKI ZEWNĘTRZNEJ PVC KOLOR IZOLACJI CZARNY LICZBA ŻYŁ 5 NAPIĘCIE ZNAMIONOWE U0 [V] 600 NAPIĘCIE ZNAMIONOWE U [V] 1000 PRZYBLIŻONA ŚREDNICA ZEWNĘTRZNA [MM] 20.3 ZNAMIONOWY PRZEKRÓJ ŻYŁY [MM2] 10 | 20 | m
7 | KABEL ELASTYCZNY 0,6/1 KV ŻYŁY CZARNE NUMEROWANE AWG:10 BEZHALOGENOWY:NIE EKRANOWANIE:NIE LICZBA PAR:1 LICZBA ŻYŁ ROBOCZYCH:3 MAX. TEMP. PR. ELAST:80 MAX. TEMP. PR. STACJ:80 MIN. TEMP. PR. ELAST:-5 MIN. TEMP. PR. STACJ:-40 NAPIĘCIE ROBOCZE:600/1000V PRZEK. ŻYŁ OCHR/DOD.:6 PRZEK. ŻYŁ ROBCZYCH:6 STRUKTURA:3 G 6 ZACH. W PRZYP.POŻARU:IEC 60332-1 ŚREDNICA ZEW.:13,1 ŻYŁA OCHRONNA:1 | 10 | m
8 | KABEL ELASTYCZNY 0,6/1 KV ŻYŁY CZARNE NUMEROWANE AWG:16 BEZHALOGENOWY:NIE EKRANOWANIE:NIE LICZBA PAR:1 LICZBA ŻYŁ ROBOCZYCH:5 MAX. TEMP. PR. ELAST:80 MAX. TEMP. PR. STACJ:80 MIN. TEMP. PR. ELAST:-5 MIN. TEMP. PR. STACJ:-40 NAPIĘCIE ROBOCZE:600/1000V PRZEK. ŻYŁ OCHR/DOD.:1,5 PRZEK. ŻYŁ ROBCZYCH:1,5 STRUKTURA:5 G 1,5 ZACH. W PRZYP.POŻARU:IEC 60332-1 ŚREDNICA ZEW.:10,7 ŻYŁA OCHRONNA:1 | 50 | m
9 | KABEL ELASTYCZNY 0,6/1 KV ŻYŁY CZARNE NUMEROWANE AWG:14 BEZHALOGENOWY:NIE EKRANOWANIE:NIE LICZBA PAR:1 LICZBA ŻYŁ ROBOCZYCH:3 MAX. TEMP. PR. ELAST:80 MAX. TEMP. PR. STACJ:80 MIN. TEMP. PR. ELAST:-5 MIN. TEMP. PR. STACJ:-40 NAPIĘCIE ROBOCZE:600/1000V PRZEK. ŻYŁ OCHR/DOD.:2,5 PRZEK. ŻYŁ ROBCZYCH:2,5 STRUKTURA:3 G 2,5 ZACH. W PRZYP.POŻARU:IEC 60332-1 ŚREDNICA ZEW.:10,1 ŻYŁA OCHRONNA:1 | 30 | m
10 | KABEL ELASTYCZNY 0,6/1 KV ŻYŁY CZARNE NUMEROWANE AWG:16 BEZHALOGENOWY:NIE EKRANOWANIE:NIE LICZBA PAR:1 LICZBA ŻYŁ ROBOCZYCH:3 MAX. TEMP. PR. ELAST:80 MAX. TEMP. PR. STACJ:80 MIN. TEMP. PR. ELAST:-5 MIN. TEMP. PR. STACJ:-40 NAPIĘCIE ROBOCZE:600/1000V PRZEK. ŻYŁ OCHR/DOD.:1,5 PRZEK. ŻYŁ ROBCZYCH:1,5 STRUKTURA:3 G 1,5 ZACH. W PRZYP.POŻARU:IEC 60332-1 ŚREDNICA ZEW.:8,6 ŻYŁA OCHRONNA:1 | 50 | m
11 | KABEL ELASTYCZNY 0,6/1 KV ŻYŁY CZARNE NUMEROWANE AWG:10 BEZHALOGENOWY:NIE EKRANOWANIE:NIE LICZBA PAR:1 LICZBA ŻYŁ ROBOCZYCH:5 MAX. TEMP. PR. ELAST:80 MAX. TEMP. PR. STACJ:80 MIN. TEMP. PR. ELAST:-5 MIN. TEMP. PR. STACJ:-40 NAPIĘCIE ROBOCZE:600/1000V PRZEK. ŻYŁ OCHR/DOD.:6 PRZEK. ŻYŁ ROBCZYCH:6 STRUKTURA:5 G 6 ZACH. W PRZYP.POŻARU:IEC 60332-1 ŚREDNICA ZEW.:16,2 ŻYŁA OCHRONNA:1 | 30 | m
12 | PRZEWÓD WARSZTATOWY (OWY) 5X6,0 ŻO 300/500V BIAŁY KRĄŻEK | 20 | m
13 | ŁĄCZNIK JEDNOBIEGUNOWY (MODUŁ) 10AX, 250V, SZYBKOZŁĄCZA, ANTRACYT, MONTAŻ PODTYNKOWY, UKŁAD POŁĄCZEŃ ŁĄCZNIK 1-BIEGUNOWY SPOSÓB DZIAŁANIA PRZYCISK WAHADŁOWY WYKOŃCZENIE POWIERZCHNI MATOWY | 40 | szt
14 | ZAŚLEPKA RAMKI, MOCOWANIE ZA POMOCĄ ŁAPEK LUB WKRĘTÓW, ANTRACYT TYP MODUŁOWY (DO RAMKI) WYMIARY 75×75×33 MM GŁĘBOKOŚĆ WBUDOWANIA 22 MM RODZAJ MATERIAŁU POLIWĘGLAN BEZHALOGENOWY WYKOŃCZENIE POWIERZCHNI MATOWE ŚREDNICA OTWORU DO MONTAŻU Ø60 SPOSÓB MONTAŻU PODTYNKOWY SPOSÓB MOCOWANIA PAZURKI, WKRĘTY STOPIEŃ OCHRONY IP20 | 20 | szt
15 | PUSZKA DO MONTAŻU NATYNKOWEGOHERMETYCZNA PUSTA 88X88X40MM IP44 BIAŁA | 5 | szt
16 | ROZDZIELNICA MONTAŻ NATYNKOWY, LICZBA RZĘDÓW12 SZEROKOŚĆ WYRAŻONA LICZBĄ MODUŁÓW12 RODZAJ POKRYWYDRZWI WYKONANIE POKRYWYZ OTWOREM MATERIAŁ OBUDOWY TWORZYWO SZTUCZNE WYSOKOŚĆ316 MM SZEROKOŚĆ110 MM GŁĘBOKOŚĆ WBUDOWANIA90 MM | 5 | szt
17 | ROZDZIELNICA MONTAŻ NATYNKOWY, LICZBA RZĘDÓW12 SZEROKOŚĆ WYRAŻONA LICZBĄ MODUŁÓW12 RODZAJ POKRYWYDRZWI WYKONANIE POKRYWYZ OTWOREM MATERIAŁ OBUDOWY TWORZYWO SZTUCZNE WYSOKOŚĆ 298 MM SZEROKOŚĆ 95 MM GŁĘBOKOŚĆ WBUDOWANIA 90 MM GŁĘBOKOŚĆ WEWNĘTRZNA 90 MM | 1 | szt
18 | WYŁĄCZNIK CZASOWY MECHANICZNY 24H SPOSÓB MONTAŻU SZYNA DIN RODZAJ ZAŁĄCZANIA ANALOGOWY JEDNOFUNKCYJNY JEDNOSTKA PIERWSZEGO PRZEDZIAŁU CZASOWEGO MINUTY/GODZINY NAPIĘCIE STEROWANIA 1 [V] 230 CZĘSTOTLIWOŚĆ NAPIĘCIA STEROWANIA 1 [HZ] 50 LICZBA STYKÓW ZWIERNYCH 1 LICZBA STYKÓW ROZWIERNYCH 0 SZEROKOŚĆ WYRAŻONA LICZBĄ MODUŁÓW 1 WYSOKOŚĆ WBUDOWANIA [MM] 83 | 5 | szt
19 | WYŁĄCZNIK RÓŻNICOWOPRĄDOWY 10KA 40A 30M A DŁUGOŚĆ 49,50MM SZEROKOŚĆ 72,00MM WYSOKOŚĆ 84,00MM WAGA 0,37KG STRATY MOCY 17,00W MIN. TEMP. OTOCZENIA -25°C MAX. TEMP. OTOCZENIA 60°C PRĄD ZNAMIONOWY 40A ILOŚĆ PÓL 4 ZNAMIONOWY PRĄD UPŁYWU 30MA TYP BEZZWŁOCZNY | 5 | szt
20 | ROZŁACZNIK IZOLACYJNY DŁUGOŚĆ 75,00MM SZEROKOŚĆ 54,00MM WYSOKOŚĆ 77,00MM WAGA 0,25KG STRATY MOCY 21,00W MIN. TEMP. OTOCZENIA -25°C MAX. TEMP. OTOCZENIA 55°C RODZAJ/TYP ROZŁĄCZNIKI GŁÓWNE IZOLACYJNE ILOŚĆ PÓL 3 | 5 | szt
21 | ZASILACZ IMPULSOWY 12V DC 1,2A ZNAMIONOWE NAPIĘCIE ZASILANIA 190-260 V TEMPERATURA PRACY -20/85 °C CZĘSTOTLIWOŚĆ ZNAMIONOWA 50/60 HZ SZEROKOŚĆ 90 MM WYSOKOŚĆ 17,5 MM GŁĘBOKOŚĆ 66 MM ZAKRES PRĄDU 0 ÷ 1200 MA CZAS USTALANIA, NARASTANIA 100 MS, 30 MS CZAS PODTRZYMANIA 100 MS PRĄD ROZRUCHU ZIMNY START 20 A | 5 | szt
22 | PUSZKA PRZECIWOGNIOWA Z MEMBRANĄ, HERMETYCZNA, AKUSTYCZNA ŚR.68 GŁ.50 Z WPROWADZENIEM RUR I PRZEWODÓ | 2 | szt
23 | LISTWA ZACISKOWA NISKA PODSTAWA 7 TOROWA NIEBIESKA SZEROKOŚĆ [MM] 52 LICZBA PODŁĄCZEŃ 16 MM2 7 GŁĘBOKOŚĆ [MM] 23 LICZBA BIEGUNÓW 1 RODZAJ POŁĄCZENIA ŚRUBOWY ŁĄCZNA LICZBA PODŁĄCZEŃ 7 SPOSÓB MONTAŻU SZYNA DIN WYSOKOŚĆ [MM] 29 | 2 | szt
24 | LISTWA ZACISKOWA NISKA NA SZYNĘ 7 TOROWA ZIELONA WYSOKOŚĆ [MM] 29 GŁĘBOKOŚĆ [MM] 23 SZEROKOŚĆ [MM] 52 LICZBA BIEGUNÓW 1 ŁĄCZNA LICZBA PODŁĄCZEŃ 7 LICZBA PODŁĄCZEŃ 16 MM2 7 | 2 | szt
25 | OZNACZNIK DK/Z-6 11-20, ŻÓŁTY, 100 SZT. | 1 | opak
26 | PRZEWÓD BEZHALOGENOWY BĘBEN RODZAJ KABLA: KABEL ZASILAJĄCY / ENERGETYCZNY NAPIĘCIE PRACY: 300/500V PRÓBA NAPIĘCIOWA: NAPIĘCIE PRZEMIENNE: 2000 V, NAPIĘCIE STAŁE: 5000 V REZYSTANCJA IZOLACJI: 100 MΩXKM MIN. PROMIEŃ GIĘCIA POŁĄCZENIA NA STAŁE: 10 X Ø | 40 | m
27 | PRZEWÓD INSTALACYJNY GIĘTKI LGY 95 750V CZARNY BĘBEN KLASA ŻYŁY: KLASA 5 = GIĘTKI KOLOR IZOLACJI: CZARNY MATERIAŁ POWŁOKI ZEWNĘTRZNEJ: POLICHLOREK WINYLU (PVC) MATERIAŁ ŻYŁY: MIEDŹ NAPIĘCIE ZNAMIONOWE U: 750 V NAPIĘCIE ZNAMIONOWE U0: 450 V | 5 | m
28 | PRZEWÓD INSTALACYJNY H07V-K (LGY) 50 450/750V, CZARNY BĘBEN MATERIAŁ ŻYŁY MIEDŹ ZNAMIONOWY PRZEKRÓJ ŻYŁY 50 MM² ŚREDNICA ŻYŁY 9 MM KLASA ŻYŁY KLASA 5 = WIELODRUTOWA GIĘTKA LICZBA ŻYŁ 1 MATERIAŁ IZOLACJI ŻYŁY POLICHLOREK WINYLU (PVC) KOLOR IZOLACJI CZARNY MAKSYMALNA TEMPERATURA ŻYŁY 160 °C | 15 | m
29 | PRZEWÓD INSTALACYJNY 16 450/750V, NIEBIESKI BĘBEN PRZYBLIŻONA ŚREDNICA ZEWNĘTRZNA [MM] 7.1 ZNAMIONOWY PRZEKRÓJ ŻYŁY [MM2] 16 | 5 | m
30 | KOŃCÓWKA OCZKOWA RUROWA CU PRZEKRÓJ: 95MM2, OTWÓR POD ŚRUBĘ M8 /50 | 20 | szt
31 | KOŃCÓWKA OCZKOWA CU RUROWA PRZEKRÓJ: 50MM2, OTWÓR POD ŚRUBĘ M8 | 50 | szt
32 | KOŃCÓWKA OCZKOWA CU RUROWA PRZEKRÓJ: 16MM2, OTWÓR POD ŚRUBĘ M8 | 10 | szt
33 | KOŃCÓWKA OCZKOWA CU RUROWA PRZEKRÓJ: 10MM2, OTWÓR POD ŚRUBĘ M8 (OPAK 50SZT) | 1 | opak
34 | KOŃCÓWKA TULEJKOWA PRZEKRÓJ: 16MM2, DŁ. TULEJKI 12MM (OPAK 100SZT) | 1 | opak
35 | KOŃCÓWKA TULEJKOWA PRZEKRÓJ: 10MM2, DŁ. TULEJKI 12MM (OPAK 100SZT) | 1 | opak
36 | KOŃCÓWKA TULEJKOWA PRZEKRÓJ: 1,5MM2, DŁ. TULEJKI 8MM (OPAK 100SZT) | 10 | opak
37 | KOŃCÓWKA TULEJKOWA PRZEKRÓJ: 2,5MM2, DŁ. TULEJKI 10MM (OPAK 100SZT) | 10 | opak
38 | KOŃCÓWKA TULEJKOWA, PRZEKRÓJ: 4MM2, DŁ. TULEJKI 10MM (OPAK 100SZT) | 5 | opak
39 | KOŃCÓWKA TULEJKOWA PRZEKRÓJ: 6MM2, DŁ. TULEJKI 10MM (OPAK 100SZT) | 5 | opak
40 | PRZEWÓD INSTALACYJNY 1,5 450/750V, CZARNY KRĄŻEK NAPIĘCIE ROBOCZE: 450/750V LICZBA ŻYŁ ROBOCZYCH: 1 PRZEK. ŻYŁ ROBOCZYCH: 1,5 EKRANOWANIE: NIEBEZHALOGENOWY: NIE KOLOR ŻYŁ/POWŁOKI: CZARNY | 100 | m
41 | PRZEWÓD INSTALACYJNY 2,5 450/750V, CZARNY KRĄŻEK BUDOWA ŻYŁY LINKA RODZAJ ŻYŁY CU LICZBA ŻYŁ 1 PRZEKRÓJ ŻYŁY 2,5MM2 KOLOR IZOLACJI CZARNY MATERIAŁ IZOLACJI ZEWNĘTRZNEJ PVC NAPIĘCIE ZNAMIONOWE 470/750V TEMPERATURA PRACY -30...80°C WŁAŚCIWOŚCI PRZEWODÓW NIE ROZPRZESTRZENIA PŁOMIENIA KLASA GIĘTKOŚCI 5 ŚREDNICA ZEWNĘTRZNA PRZEWODU 3,6MM | 100 | m
42 | PRZEWÓD INSTALACYJNY ) 4,0 450/750V, CZARNY KRĄŻEK LICZBA ŻYŁ 1 ZNAMIONOWY PRZEKRÓJ ŻYŁY [MM2] 4 IZOLACJA ŻYŁY POLWINIT NAPIĘCIE ZNAMIONOWE [V] 450/750 MINIMALNY PROMIEŃ GIĘCIA 12,5 X Ø KABLA ODPORNOŚĆ NA PROMIENIOWANIE DO 80 X 106 CJ/KG (DO 80 MRAD) EKRANOWANIE NIE ŚREDNICA ZEWNĘTRZNA 4.8 MM | 100 | m
43 | PRZEWÓD INSTALACYJNY ŻO 3X1,5 450/750V KRĄŻEK ZNAMIONOWY PRZEKRÓJ ŻYŁY 1.5 MM² ŚREDNICA ŻYŁY 1.4 MM KLASA ŻYŁY KLASA 1 = JEDNODRUTOWA LICZBA ŻYŁ 3 ŻYŁY SKRĘCONE NIE MATERIAŁ IZOLACJI ŻYŁY POLICHLOREK WINYLU (PVC) | 300 | m
44 | PRZEWÓD INSTALACYJNY YDY ŻO 3X2,5 450/750V KRĄŻEK ZNAMIONOWY PRZEKRÓJ ŻYŁY 2.5 MM² ŚREDNICA ŻYŁY 1.74 MM KLASA ŻYŁY KLASA 1 = JEDNODRUTOWA LICZBA ŻYŁ 3 | 300 | m
45 | PRZEWÓD INSTALACYJNY YDY ŻO 4X1,5 450/750V KRĄŻEK ZNAMIONOWY PRZEKRÓJ ŻYŁY 1.5 MM² ŚREDNICA ŻYŁY 1.36 MM KLASA ŻYŁY KLASA 1 = JEDNODRUTOWA LICZBA ŻYŁ 4 | 100 | m
46 | SZYNA CU, 274A, 20X5MM, 2M | 2 | szt
47 | WKŁADKA TOPIKOWA D01 6A GG 400VAC 250V DC E14 (ZWŁOCZNA) | 4 | szt
48 | WKŁADKA BEZPIECZNIKOWA NH00 GL/GG 125A 500V, PODWÓJNY WSKAŹNIK (ZWŁOCZNA) | 4 | szt
49 | WKŁADKA BEZP NH00 GL/GG 160A 500V, PODWÓJNY WSKAŹNIK (ZWŁOCZNA), NH FUSE 160A 500V GG/GL SIZE 00 | 4 | szt
50 | WKŁADKA TOPIKOWA PRZEMYSŁOWA KOMBI NH000 32A GG 500V WT-000 (ZWŁOCZNA) | 7 | szt
51 | WKŁADKA TOPIKOWA PRZEMYSŁOWA ZWŁOCZNA ROZMIAR NHC00 PRĄD ZNAMIONOWY 50 A NAPIĘCIE ZNAMIONOWE 500 V CHARAKTERYSTYKA GL/GG (OCHRONA INSTALACJI ELEKTROENERGETYCZNYCH PRZED SKUTK. ZWARĆ I PRZECIĄŻEŃ) WSKAŹNIK KOMBINOWANY (PODWÓJNY) | 4 | szt
52 | PUSZKA PRZECIWOGNIOWA Z MEMBRANĄ, HERMETYCZNA, AKUSTYCZNA ŚR.68 GŁ.50 Z WPROWADZENIEM RUR I PRZEWODÓW | 2 | szt
53 | ZŁĄCZKA GWINTOWA 3-PIĘTROWA, WYMIARY 0.085M X 0.048M X 0.195M (25SZT.) PRĄD ZNAMIONOWY IN 32 A NAPIĘCIE ZNAMIONOWE 500 V RODZAJ POŁĄCZENIA ELEKTRYCZNEGO 1 POŁĄCZENIE ŚRUBOWE RODZAJ POŁĄCZENIA ELEKTRYCZNEGO 2 POŁĄCZENIE ŚRUBOWE POZYCJA POŁĄCZENIA Z BOKU / BOCZNY LICZBA POTENCJAŁÓW 3 SPOSÓB MONTAŻU SZYNA MONTAŻOWA DIN TH-35 MM MATERIAŁ ELEMENTU IZOLACYJNEGO TWORZYWO TERMOPLASTYCZNE | 50 | szt
54 | ZWIERACZ ŚRUBOWY, LICZBA MOSTKOWANYCH ZŁĄCZEK: 10 NAPIĘCIE ZNAMIONOWE: 1000 V PRĄD ZNAMIONOWY IN: 57 A ROZSTAW (ROZMIAR RASTRA): 10 MM SPOSÓB MONTAŻU: PRZYKRĘCANIE Z IZOLACJĄ I Z OCHRONĄ PRZED DOTYKIEM: | 10 | szt
55 | ZWIERACZ ŚRUBOWY CZARNY, LICZBA ZWIERANYCH TORÓW: 10 PRĄD ZNAMIONOWY IN: 41A ROZSTAW: 8 MM SPOSÓB MONTAŻU: PRZYKRĘCANIE KOLOR: CZARNY | 10 | szt
56 | PRZECIWPOŻAROWY WYŁĄCZNIK PRĄDU GŁĘBOKOŚĆ 52 MM SZEROKOŚĆ 113 MM WYSOKOŚĆ 113 MM RODZAJ SYGNALIZATORA ALARM POŻAROWY (CZERWONY) ZE SZKŁEM OCHRONNYM TAK | 2 | szt
57 | KOŃCÓWKA OCZKOWA RUROWA CU, PRZEKRÓJ: 6MM2, OTWÓR POD ŚRUBĘ M8 (OPAK 100SZT) | 1 | opak
58 | UCHWYT BETONOWY W TWORZYWIE WYSOKI 30.2/W RODZAJ: UCHWYT BETONOWY MATERIAŁ WYKONANIA: BETON, PCV MIEJSCE ZASTOSOWANIA: DACH PŁASKI SZEROKOŚĆ: 105 MM DŁUGOŚĆ: 145 MM WYSOKOŚĆ: 160 MM | 65 | szt
59 | RURY PROSTE ,SZTYWNE TYP RSOD DO PRZEWODÓW ODPROWADZAJĄCYCH W INSTALACJACH ODGROMOWYCH, NIEROZPRZESTRZENIAJĄCE PŁOMIENIA, DŁUGOŚĆ 3 M. | 3 | m
60 | UCHWYT METALOWY, DO RUR O ŚREDNICY 40 - 40 MM MAKSYMALNA LICZBA RUR 1 MATERIAŁ STAL KOLOR NATURALNY SPOSÓB MOCOWANIA OTWÓR NA ŚRUBĘ ZABEZPIECZENIE POWIERZCHNI OCYNK GALWANICZNY/ELEKTROLITYCZNY | 10 | szt
61 | ZŁĄCZE UNIWERSALNE 2-ELEM. 60X60 ODPOWIEDNIE DO ZACISK UZIEMIAJĄCY ZABEZPIECZENIE POWIERZCHNI OCYNK GALWANICZNY/ELEKTROLITYCZNY MATERIAŁ STAL SZEROKOŚĆ ZACISKU DLA PŁASKOWNIKA DO 40 MM | 6 | szt
62 | ZŁĄCZE UNIWERSALNE 2-ELEMENTOWE, ODPOWIEDNIE DO: PRZEWÓD OKRĄGŁY ZABEZPIECZENIE POWIERZCHNI: OCYNK GALWANICZNY/ELEKTROLITYCZNY; DO POŁĄCZEŃ PRZEWÓD OKRĄGŁY RD 6-8 / RD 6-8 | 20 | szt
63 | KLEJ DO MEMBRANY PVC MATERIAŁ: KAUCZUK NITRYLOWY I ŻYWICA SYNTETYCZNA ROZPUSZCZONE W SZYBKO ODPAROWUJĄCYCH, PALNYCH, ORGANICZNYCH ROZPUSZCZALNIKACH BARWA: ŻÓŁTAWA ZAPACH: SPECYFICZNY DLA ROZPUSZCZALNIKÓW TEMPERATURA ZAPŁONU: – 17 °C RELATYWNA GRUBOŚĆ: 0,9 ± 0,05 G/CM2 LEPKOŚĆ: ± 3500 MPAS ZUŻYCIE: W ZALEŻNOŚCI OD PODŁOŻA 200 DO 300 G/M2 CZAS SCHNIĘCIA: OKOŁO 10-30 MINUT TEMPERATURA OPRACOWANIA: OPTYMALNIE 15-25°C, MINIMUM 5°C ILOŚĆ W OPAKOWANIU 4,5 KG | 1 | szt
64 | WYŁĄCZNIK NADPRĄDOWY ICN=6000A 3P C 16A CHARAKTERYSTYKA WYZWALANIA C LICZBA BIEGUNÓW (CAŁKOWITA) 3 LICZBA BIEGUNÓW 3 PRĄD ZNAMIONOWY 16 A NAPIĘCIE ZNAMIONOWE 400 V NAPIĘCIE ZNAMIONOWE IZOLACJI UI 500 V ZNAMIONOWE NAPIĘCIE UDAROWE WYTRZYMYWANE UIMP 4 KV ZNAMIONOWA ZWARCIOWA ZDOLNOŚĆ ŁĄCZENIOWA ICN ZGODNIE Z EN 60898 PRZY 400 V 6 KA ZNAMIONOWA ZWARCIOWA ZDOLNOŚĆ ŁĄCZENIOWA ICU ZGODNIE Z IEC 60947-2 PRZY 400 V 10 KA | 1 | szt
65 | PRZEWÓD INSTALACYJNY 16 450/750V, CZARNY KRĄŻEK ZNAMIONOWY PRZEKRÓJ ŻYŁY 16 MM² ŚREDNICA ŻYŁY 5.1 MM KLASA ŻYŁY KLASA 5 = WIELODRUTOWA GIĘTKA LICZBA ŻYŁ 1 MATERIAŁ IZOLACJI ŻYŁY POLICHLOREK WINYLU (PVC) | 5 | m
66 | PRZEWÓD INSTALACYJNY 450/750V, ŻÓŁTO-ZIELONY KRĄŻEK KLASA ŻYŁY KLASA 5 = GIĘTKI PRZYBLIŻONA ŚREDNICA ZEWNĘTRZNA [MM] 7.1 ZNAMIONOWY PRZEKRÓJ ŻYŁY [MM2] 16 | 15 | m
67 | PRZEWÓD INSTALACYJNY 450/750V, CZARNY KRĄŻEK MATERIAŁ ŻYŁY MIEDŹ ZNAMIONOWY PRZEKRÓJ ŻYŁY 10 MM² ŚREDNICA ŻYŁY 3.95 MM KLASA ŻYŁY KLASA 5 = WIELODRUTOWA GIĘTKA LICZBA ŻYŁ 1 | 30 | m
68 | PRZEWÓD INSTALACYJNY 450/750V, NIEBIESKI KRĄŻEK MATERIAŁ ŻYŁY MIEDŹ ZNAMIONOWY PRZEKRÓJ ŻYŁY 10 MM² ŚREDNICA ŻYŁY 3.95 MM KLASA ŻYŁY KLASA 5 = WIELODRUTOWA GIĘTKA LICZBA ŻYŁ 1 | 10 | m
69 | PRZEWÓD INSTALACYJNY ŻÓŁTO-ZIELONY /BĘBNOWY/ NAPIĘCIE ZNAMIONOWE U0 [V] 450 NAPIĘCIE ZNAMIONOWE U [V] 750 PRZYBLIŻONA ŚREDNICA ZEWNĘTRZNA [MM] 11.8 ZNAMIONOWY PRZEKRÓJ ŻYŁY [MM2] 50 | 5 | m
70 | ŁĄCZNIK JEDNOBIEGUNOWY 16AX, BIAŁY, ZACISKI BEZGWINTOWE, NAPIĘCIE ZNAMIONOWE: 250V, PRĄD ZNAMIONOWY: 16AX, MAKSYMALNE OBCIĄŻENIE: 3520W, STOPIEŃ OCHRONY IP-20. | 5 | szt
71 | ŁĄCZNIK DWUGRUPOWY ŚWIECZNIKOWY 16AX, ZACISKI BEZGWINTOWE, BIAŁY, NAPIĘCIE ZNAMIONOWE: 250V, PRĄD ZNAMIONOWY: 16AX, MAKSYMALNE OBCIĄŻENIE: 3520W, STOPIEŃ OCHRONY IP-20. | 1 | szt
72 | ŁĄCZNIK SCHODOWY 16AX, ZACISKI BEZGWINTOWE, BIAŁY,NAPIĘCIE ZNAMIONOWE: 250V, PRĄD ZNAMIONOWY: 16AX, MAKSYMALNE OBCIĄŻENIE: 3520W, STOPIEŃ OCHRONY IP-20. | 6 | szt
73 | ŁĄCZNIK KRZYŻOWY 16AX, ZACISKI BEZGWINTOWE, BIAŁY, ZACISKI BEZGWINTOWE STOPIEŃ OCHRONY IP 20 PRĄD ZNAMIONOWY 16AX | 2 | szt
74 | OBUDOWA GNIAZDA PODWÓJNEGO BIAŁY OBUDOWY GNIAZD STOPIEŃ OCHRONY: IP20 TWORZYWO SZTUCZNE, METAL PAZURKI / ŚRUBY WYMIARY: KWADRAT O BOKU 7,1 CM | 7 | szt
75 | RAMKA POJEDYNCZA KROTNOŚĆ: 1X SZEROKOŚĆ: 84 MM WYSOKOŚĆ: 84 MM | 26 | szt
76 | RAMKA PODWÓJNA, BIAŁA, KROTNOŚĆ: 2X SZEROKOŚĆ: 155 MM WYSOKOŚĆ: 84 MM | 1 | szt
77 | RAMKA POTRÓJNA, BIAŁA KROTNOŚĆ: 3X SZEROKOŚĆ: 226 MM WYSOKOŚĆ: 84 MM | 5 | szt
78 | ŁĄCZNIK JEDNOBIEGUNOWY HERMETYCZNY IP44 10A BIAŁY WNT-100C, CEDAR PLUS | 1 | szt
79 | KORYTKO - PROWADZENIE TRASY KABLOWEJ. SYSTEM BEZŁĄCZNIKOWY. OPCJA ŁĄCZENIA KORYT POPRZEZ WSUNIĘCIE JEDNO W DRUGIE I SKRĘCENIE, GR.BLACHY 0,7 MM (3M) WYSOKOŚĆ 50 MM SZEROKOŚĆ 100 MM GRUBOŚĆ MATERIAŁU 0.7 MM DŁUGOŚĆ 3000 MM PRZEKRÓJ UŻYTECZNY 4800 MM² | 120 | m
80 | KOLANKO 90ST. - ZMIANA KIERUNKU PROWADZENIA TRASY KABLOWEJ, GR.BLACHY 1,0 MM; ZMIANA KIERUNKU POZIOMY KĄT ZGIĘCIA 90° WYSOKOŚĆ KORYTKA KABLOWEGO 50 MM SZEROKOŚĆ KORYTKA KABLOWEGO 100 MM | 30 | szt
81 | TRÓJNIK KORYTKA GR.BLACHY 1,0 MM; SZEROKOŚĆ KORYTKA KABLOWEGO: 100 MM; WYSOKOŚĆ KORYTKA KABLOWEGO: 50 MM | 5 | szt
82 | HAK MOCUJĄCY HNS DO PUSZEK NAŚCIENNYCH DŁUGOŚĆ [MM] 43,8 SZEROKOŚĆ [MM] 7,8 KOLOR SZARY WYSOKOŚĆ [MM] 41,7 | 200 | szt
83 | UZIOM KOMPLETNY 3-METROWY 2X1,5,ŚREDNICA 16 MM | 4 | szt
84 | GNIAZDO PODWÓJNE Z/U 16A, ZACISKI GWINTOWE, BIAŁE | 18 | szt
85 | GNIAZDO POJEDYNCZE Z/U, POKRYWA W KOLORZE WYROBU 16A, IP44, BIAŁE | 5 | szt
86 | PRZEWÓD INSTALACYJNY 450/750V, ŻÓŁTO-ZIELONY BĘBEN; ZNAMIONOWY PRZEKRÓJ ŻYŁY 16 MM² KLASA ŻYŁYKLASA 5 = WIELODRUTOWA GIĘTKA LICZBA ŻYŁ 1 PRZYBLIŻONA ŚREDNICA ZEWNĘTRZNA 7.1 MM NAPIĘCIE ZNAMIONOWE U0 450 V MIN. DOPUSZCZALNY PROMIEŃ ZGINANIA W INSTALACJACH STAŁYCH 28.4 MM NAPIĘCIE ZNAMIONOWE U 750 V | 20 | m
87 | MODUŁ GNIAZDA KOMPUTEROWEGO EKRANOWANY MATERIAŁ WYKONANIA: TWORZYWO TERMOPLASTYCZNE MONTAŻ: ZACISKOWY RODZAJ WTYKU: RJ 45 SKRĘTKA: STP KATEGORIA: 6 | 14 | szt
88 | WYŁĄCZNIK NADPRĄDOWY ICN=6000A 1P C 10A ZNAMIONOWA ZWARCIOWA ZDOLNOŚĆ ŁĄCZENIOWA ICN: 6 KA NAPIĘCIE ZNAMIONOWE ŁĄCZENIOWE UE (AC): 230 / 400 V TYP NAPIĘCIA ZASILAJĄCEGO: AC CZĘSTOTLIWOŚĆ: 50/60 HZ | 2 | szt
89 | KABEL STEROWNICZY LICZBA PAR:1 LICZBA ŻYŁ ROBOCZYCH:5 MAX. TEMP. PR. ELAST:80 MAX. TEMP. PR. STACJ:80 MIN. TEMP. PR. ELAST:-5 MIN. TEMP. PR. STACJ:-40 NAPIĘCIE ROBOCZE:600/1000V PRZEK. ŻYŁ OCHR/DOD.:6 PRZEK. ŻYŁ ROBCZYCH:6 STRUKTURA:5 G 6 | 10 | m
90 | KABEL STEROWNICZY NAPIĘCIE ZNAMIONOWE U0 [V] 600 NAPIĘCIE ZNAMIONOWE U [V] 1000 PRZYBLIŻONA ŚREDNICA ZEWNĘTRZNA [MM]10.1 ZNAMIONOWY PRZEKRÓJ ŻYŁY [MM2] 2.5 | 40 | m
91 | KABEL ZASILAJĄCY KONSTRUKCJA: 3X2,5MM² ŻYŁY: LINKA MIEDZIANA NIEOCYNOWANA WIELODRUTOWA KL 5 IZOLACJA ŻYŁY: XLPE - NIEBIESKI, BRĄZOWY, SZARY, CZARNY, ŻÓŁTO-ZIELONY POWŁOKA: PVC - CZARNY ŚREDNICA ZEWNĘTRZNA: 11,6MM NAPIĘCIE TESTU: 4KV NAPIĘCIE ROBOCZE: 0,6/1KV AC / 0,9/1,8KV DC | 35 | m