## ULP_ROWER_v1.0
ULP_Rower v2.0 - Wykaz elementów
Ilość | Element | Położenie | Rozmiar | Opis
3 | 0R | R4, R6, R32 | 0603-DS | 0R 0603 5%
1 | 10R | R56 | 0603-DS | 10R 0603 5%
3 | 51R | R28, R29, R31 | 0603-DS | 51R 0603 5%
1 | 100R | R20 | 0603-DS | 100R 0603 5%
10 | 1k | R3, R21, R22, R23, R24, R40, R41, R43, R58, R59 | 0603-DS | 1k 0603 5%
1 | 2k | R63 | 0603-DS | 2k 0603 5%
6 | 4k7 | R15, R44, R45, R50, R51, R55 | 0603-DS | 4k7 0603 5%
3 | 5k6 | R26, R27, R42 | 0603-DS | 5k6 0603 5%
2 | 18k | R2, R30 | 0603-DS | 18k 0603 5%
4 | 24.9k 1% | R10, R11, R77, R78 | 0603-DS | 24.9k 0603 1%
3 | 47k | R18, R25, R53 | 0603-DS | 47k 0603 5%
1 | 60.4k 1% | R9 | 0603-DS | 60.4k 0603 1%
11 | 100k | R8, R13, R16, R17, R33, R34, R35, R36, R38, R57, R64 | 0603-DS | 100k 0603 5%
1 | 180k 1% | R19 | 0603-DS | 180k 0603 1%
1 | 1.3M 1% | R12 | 0603-DS | 1.3M 0603 1%
1 | 18pF | C48 | 0603-DS | 18pF 0603 NPO (or COG) 5%
3 | 22pF | C1, C2, C40 | 0603-DS | 22pF 0603 NPO (or COG) 5% 50V
3 | 33pF | C17, C18, C47 | 0603-DS | 33pF 0603 NPO (or COG) 5% 50V
1 | 47pF | C3 | 0603-DS | 47pF 0603 NPO (or COG) 5% 25-50V
7 | 100pF | C9, C21, C23, C25, C29, C31, C33 | 0603-DS | 100pF 0603 NPO (lub COG) 5%
1 | 1.8nF/50V | C6 | 0603-DS | 1.8nF 0603 10% 50V, X7R, X5R
2 | 18nF/50V | C58, C61 | 0603-DS | 18nF 0603 10% 50V, X7R, X5R
3 | 22nF | C7, C52, C59 | 0603-DS | 22nF 0603 10% 50V, X7R, X5R
1 | 47nF/50V | C53 | 0603-DS | 47nF 0603 10% 50V, X7R, X5R
20 | 100nF/50V | C5, C8, C12, C13, C14, C15, C16, C20, C22, C24, C28, C30, C32, C35, C38, C41, C49, C51, C54, C55 | 0603-DS | 100nF 0603 Y5V, X5R, X7R 20% 50V
1 | 100nF/25V | C68 | 0805-DS | 100nF 0805 20% 25V
2 | 470nF/50V | C56, C60 | 0603-DS | 470nF 0603 10% 50V, X7R, X5R
2 | 1uF/25V | C10, C71 | 0603-DS | 1uF 0603 X5R, X7R 20% 25V
8 | 5.6uF/25V | C62, C63, C64, C65, C66, C67, C69, C70 | 0805-DS | 5.6uF 0805 20% 25V X5R, X7R
9 | 10uF/6.3V | C4, C11, C19, C36, C39, C44, C46, C50, C57 | 0805-DS | 10uF 0805 -20+80% 6,3V Y5V
2 | 330u/6.3V T | C37, C45 | TANTAL_SMD_D | Tantal 330uF/6.3V SMD ±20% D (7.3x4.3)
1 | 14nH | L1 | 0603-DS | Dławik SMD 14nH 0603, TDK MLG1608B10NJT
1 | 47nH | L2 | 0603-DS | Dławik SMD 47nH 0603, TDK MLG1608B47NJT
1 | HCM0703-1R5-R | L3 | HCM0703 | Dławik SMD 1.5uH, 15mOhm, 4A,
1 | FSMD005-1206 | F3 | 1206-DS | FSMD005-1206 lub podobny 50mA, min. 30V
1 | 32.768kHz | Q2 | KWARC_6K3_3.2X1.5MM | kwarc 32.768kHz, obudowa SMD 3.2x1.5x0.75mm, SJK-6K3-32.768-12.5-20-70-C lub zamiennik
1 | 12MHz | Q1 | KWARC_7U_3.2X2.5X0.7MM | Quartz 12MHz ±30ppm, obudowa SMD 3.2x2.5x0.7mm, SJK-7U-12.00-18-30-80-C-30 lub zamiennik
1 | 5.1V 500mW SOD123 | D3 | SOD123-DS | dioda zenera 5.1V 500mW SOD123, MMSZ5231BT1G , PZ3D4V2H , MMSZ4689-V
2 | BZV55C6V2 | D2, D11 | MINIMELF-DS | dioda zenera 6.2V, 500mW, MINIMELF, BZV55C6V2
1 | LED 3mm czerwona | D7 | LED_3MM-DS | LED 3mm czerwona,LED-3RD60
1 | LED 3mm zielona | D9 | LED_3MM-DS | LED 3mm zielona, LED-3GYD60
2 | BC847BW | Q6, Q7 | SOT323-DS | BC847BW SOT323
1 | IRLML6401 | Q3 | SOT23-DS | IRLML6401 obudowa Micro3, SOT23
1 | NTJD4105C | Q8 | SOT363-DS | NTJD4105C SOT363, MOS P+N, 0.6A, RDSon<1ohm
1 | LM4040CYM3-2.5 | D1 | SOT23-DS | napięcie referencyjne 2.5V, SOT23, LM4040CYM3-2.5, SPX385AM-2.5
1 | 24C16 | U10 | SO8-DS | 24LC16, 24C16, pamięć EEPROM I2C 2kB (16kbit), 3V6, SO8
1 | MCP73832-2A | U13 | SOT23-5LJ-DS | MCP73832-2ATI, MCP73832T-2ATI,
1 | LIS3DH | U3 | LGA-16_3X3X1MM | LIS3DH, akcelerometr 3-osiowy, 3x3x1mm, LGA-16
1 | PIC32MX795F512H-80I/PT | U1 | TQFP64-DS | PIC32MX795F512H-80I/PT, PIC32MX795F512HT-80I/PT
2 | SPX5205M5-L-3-3 | U7, U9 | SOT23-5LJ-DS | stabilizator Low Drop, 3V3, 150mA, SOT23-5
1 | MAX-M8Q-0 | U2 | GPS_L70-DS | Moduł GPS/GLONASS, ublox MAX-M8Q-0
1 | P9025AC | U5 | NBG32 | Układ odbiornika ładowarki bezprzewodowej, 5W, obudowa VFQFPN 32pin, P9025AC-RNBGI lub P9025AC-RNBGI8
1 | SIM800C | U4 | SIM800C | SIM800C, modem GSM
1 | S25FL132K0XM | U11 | SO8-DS | S25FL132K0XM, pamięć flash SPI, 4MB
1 | TPS63020-Q1 | U6 | VSON14-TPS63020 | Przetwornica DC/DC Buck-Boost, 4A, TPS63020QDSJRQ1 lub TPS63020QDSJTQ1
1 | 1462350001 | A1 | MOLEX_GPS_ANT_1462350001 | Antena GPS, SMD, Molex: 1462350001
1 | W3544B | A2 | W3544B | Antena GSM, SMD, wersja do montazu horyzontalnego, Pulse Electronics: W3544B
1 | goldpin1x2 | JP4 | GOLDPIN_1X2_KATOWY | goldpin 2 pin, kątowy, THT, WAŻNE położenie plastikowego dystansu jak w PDF, długość styku max 6mm, pokrycie złotem
2 | IPEX-2MM-MHF1/MHF2 | JP2, JP3 | IPEX-2MM-MHF1-MHF2 | złącze IPEX MHF1 lub MHF2, średnica 2mm, wysokość 1.25mm, SMD,
1 | DF40C-20DS-0.4V(51) | J2 | DF40C-XX-20DS | gniazdo 20pin, raster 0.4mm, SMD, dwurzędowe, DF40C-20DS-0.4V lub DF40C(2.0)-20DS-0.4V lub DF40HC(2.5)-20DS-0.4V
1 | SIMLP6C713-1 | Z1 | SIMLP6C713-1 | złącze karty SIM, SIMLP6C713-1
1 | PCB DS-Rower v2.0
Elementy nie montowane na PCB
2 | open | C42, C43 | 0603-DS | nie montować
2 | open | R5, R7 | 0603-DS | nie montować
1 | MIM_CARD | U12 | MIM_MFF2 | nie montować
1 | 30k | R37 | 0603-DS | nie montować
1 | open | R14 | 0603-DS | nie montować
1 | 100nF/50V | C34 | 0603-DS | nie montować
1 | 1M | R1 | 0603-DS | nie montować
Elementy nie montowane na płytce - złącza, przewody itp.
1 | B1 |  |  | bateria LiPo ~3000mAh,
1 |  |  |  | wtyk do gniazda J2, DF40C-20DP-0.4V
1 |  |  |  | zworka do goldpin, standard, 2.54mm, pokrycie złotem, wysokość max 6mm