## Arkusz1
ZAPYTANIE OFERTOWE NR 19/POIR.01.02.00-00-0102/19
ZAŁĄCZNIK NR 4 - SZCZEGÓŁOWY OPIS
CZĘŚĆ 1 - URZĄDZENIA I ELEMENTY INSTALACJI ELEKTRYCZNEJ
ROZDZIELNICA GŁÓWNA
ZESTAWIENIE MATERIAŁOWE 602-1W
Poz. | Element | szt
1 | Wyłącznik mocy | 2
In=125A; 3p, IP20; 690VAC
2 | Wyzwalacz zanikowy | 1
208-240VAC
3 | Wyłącznik mocy | 2
In=100A; 3p, IP20; 690VAC
4 | Wyzwalacz zanikowy | 1
208-240VAC
5 | Stycznik | 1
In=150A; 75 kW, 400VAC, RDC 24V
6 | Styki czołowe | 1
2NO; 2NC
7 | Stycznik | 1
In=115A; 55 kW, 400VAC, RDC 24V
8 | Styki czołowe | 1
2NO; 2NC
9 | Stycznik | 2
In=95A; 45 kW, 230VAC
10 | Styki czołowe | 2
1 Złączny; 3 Rozłączne
11 | Wyłącznik mocy | 1
In=80A; 3p, IP20; 690VAC
12 | Przekładnik prądowy | 3
Prąd pierw.125A, Prąd wtórny 5A
13 | Przekładnik prądowy | 3
Prąd pierw.100A, Prąd wtórny 5A
14 | Przekładnik prądowy | 3
Prąd pierw.125A, Prąd wtórny 5A
15 | Przekładnik prądowy | 4
Prąd pierw.30A, Prąd wtórny 5A
16 | Przekaźnik prądowy | 2
17 | Wyłącznik nadprądowy | 1
2 moduły, 2A
18 | Wyłącznik nadprądowy 2 moduły, 6A | 10
19 | Wyłącznik nadprądowy | 1
2 moduły, 20A
20 | Wyłącznik nadprądowy | 3
2 moduły, 2A
21 | Wyłącznik nadprądowy 2 moduły, 6A | 16
22 | Wyłącznik nadprądowy | 5
2 x 10A
23 | Wyłącznik nadprądowy | 2
2 x 13A
24 | Wyłącznik nadprądowy | 2
2 x 13A
25 | Wyłącznik nadprądowy 2 x 6A | 9
26 | Wyłącznik nadprądowy | 4
2 x 10A
27 | Wyłącznik nadprądowy | 3
2 x 16A
28 | Wyłącznik nadprądowy | 1
3 x 1A
29 | Wyłącznik nadprądowy | 1
3 x 6A
30 | Styk pomocniczy 1P | 11
31 | Wyłącznik nadprądowy | 4
3 x 6A
32 | Wyłącznik nadprądowy | 6
3 x 10A
33 | Wyłącznik nadprądowy | 3
3 x 13A
34 | Wyłącznik nadprądowy | 1
3 x 16A
35 | Wyłącznik nadprądowy | 1
3 x 16A
36 | Wyłącznik nadprądowy | 1
3 x 20A
37 | Wyłącznik nadprądowy | 2
3 x 25A
38 | Wyłącznik nadprądowy | 2
3 x 32A
39 | Wyłącznik nadprądowy | 2
3 x 40A
40 | Wyłącznik nadprądowy | 1
3 x 16A
41 | Wyłącz. Silnik. bez ochr. przed przeciąż. | 1
12A, 3P
42 | Wyłącz. Silnik. bez ochr. przed przeciąż. | 1
16A, 3P
43 | Transformator | 4
400/230VAC, 40VA, IP20
44 | Zasilacz impulsowy | 3
200-500VAC/24VDC, 240W,10A
45 | Transformator | 1
400/230VAC, 250VA, IP20
46 | Zasilacz impulsowy | 6
100-500VAC/24VDC,72W,3A,2P
47 | Moduł przekaźnikowy | 6
24DC/2X21
48 | Moduł przekaźnikowy | 1
230AC/1X21
49 | Moduł przekaźnikowy | 3
24DC/4X21
50 | Przekaźnik czasowy | 2
24VDC
51 | Przekaźnik czasowy | 2
24VDC
52 | Stycznik | 1
In=12A; 5,5 kW, 24VDC
53 | Stycznik | 2
In=12A; 5,5 kW, 24VDC
54 | Stycznik | 1
In=15,5A; 7,5 kW, 24VDC
55 | Stycznik | 2
In=15,5A; 7,5 kW, 24VDC
56 | Stycznik | 1
In=32A; 15 kW, 24VDC
57 | Stycznik | 2
In=40A; 18,5 kW, 24VDC
58 | Styk pomocniczy | 2
1 Złączny, 1 Rozłączny
59 | Stycznik | 13
In=7A; 3,0 kW, 24VDC
60 | Styk pomocniczy | 6
1Z, 1R
61 | Stycznik | 1
In=115A; 55,0 kW, 230VAC
62 | Styk pomocniczy | 1
1Z, 1R
63 | Przekaźnik termiczny | 1
9-12A, 3P
64 | Przekaźnik termiczny | 1
12-16A, 3P
65 | Przekaźnik termiczny | 2
4-6A, 3P
66 | Przekaźnik termiczny | 2
2,4-4A, 3P
67 | Przekaźnik termiczny | 3
1-1,6A, 3P
68 | Przekaźnik termiczny | 1
70-100A, 3P
69 | Przycisk czerwony z samopowrotem - 1NC - Zabezpieczenie przed zwarciem, norma EN/IEC 60947-5-1. | 16
70 | Przycisk czerwony z samopowrotem | 1
1NO+1NC
71 | Przycisk czerwony z samopowrotem | 4
1NO+1NC
72 | Przycisk zielony z samopowrotem - 1NO | 16
73 | Przycisk żółty z samopowrotem | 2
1NO
74 | Przycisk bezpieczeństwa | 1
1NC
75 | Lampa sygnalizacyjna biała | 3
LED, 230V 50Hz
76 | Lampa sygnalizacyjna zielona | 6
LED, 230V 50Hz
77 | Lampa sygnalizacyjna zielona | 3
LED, 400V 50Hz
78 | Lampa sygnalizacyjna zielona - LED, 24VDC | 16
79 | Lampa sygnalizacyjna czerwona | 3
LED, 24VDC
80 | Oprawa liniowa | 3
6W LED, 230VAC 50Hz
81 | Przekaźnik kontroli kolejności faz | 2
200-500VAC
82 | Przełącznik woltomierzy | 1
IP65
83 | Przełącznik amperomierzy | 2
IP65
84 | Przełącznik krzywkowy | 5
20A, IP65
85 | Miernik napięcia - woltomierz tablicowy | 1
0-500V, IP50
86 | Miernik prądu | 2
0-40A, IP50
87 | Miernik parametrów sieci LCD | 1
60-300 VAC/DC
88 | Przekaźnik kontroli izolacji | 1
0-250V, 1-100 kΩ
ROZDZIELNICA AWARYJNA RA
ZESTAWIENIE MATERIAŁOWE 602-2W
Poz. | Element | szt
1 | Rozłącznik główny - | 1
In=100A; 3p, IP65
2 | Rozłącznik główny - | 1
In=125A; 3p, IP65
3 | Bocznik 60mV | 1
100A
4 | Bocznik 60mV | 1
125A
5 | Bocznik 50mV | 1
500A/50mV
6 | Przełącznik krzywkowy | 3
20A
7 | Miernik magnetoelektryczny | 1
0-40V, IP50
8 | Miernik magnetoelektryczny | 2
0-100A, 60mV
9 | Modułowe podstawy bezpiecznikowe | 1
2P
10 | Cylindryczna wkładka bezpiecznikowa | 2
125A
11 | Wyłącznik nadprądowy | 2
2P, 2A, 15 kA
12 | Wyłącznik nadprądowy | 4
2P, 6A, 15 kA
13 | Wyłącznik nadprądowy | 6
2P, 10A, 15 kA
14 | Wyłącznik nadprądowy | 5
2P, 16A, 15 kA
15 | Wyłącznik nadprądowy | 2
2P, 50A, 15 kA
16 | Wyłącznik nadprądowy | 1
2P, 63A, 15 kA
17 | Stycznik mocy | 1
6A, 2NO, 2NC, 24VDC
18 | Stycznik | 1
6A, 2NO, 2NC, 24VDC
19 | Przekaźnik kontroli izolacji | 1
0-250V, 1-100 kΩ
20 | Lampa sygnalizacyjna czerwona | 1
LED, 24VDC
21 | Oprawa oświetleniowa LED - PowerLED | 1
LED, 24VDC, 4,8W
22 | Przycisk żółty z samopowrotem | 1
1NO
PULPIT STEROWNICZY
ZESTAWIENIE MATERIAŁOWE 602-3W
Poz. | Element | szt
1 | Przełącznik zasilania | 1
In=32A; tabliczka: 1-0-2, bez samopowrotu, IP65;
2 | Przełącznik zasilania | 9
In=10A; tabliczka: 0-1, bez samopowrotu, IP65;
3 | Przełącznik zasilania | 1
In=63A; tabliczka: 1-0-2, bez samopowrotu, IP65;
4 | Przełącznik woltomierzy | 1
IP65
5 | Wyłącznik nadprądowy | 2
2P, 2A ,15kA
6 | Wyłącznik nadprądowy | 5
2P, 6A ,15kA
7 | Wyłącznik nadprądowy | 11
2P, 10A ,15kA
8 | Wyłącznik nadprądowy | 4
2P, 16A ,15kA
9 | Wyłącznik nadprądowy | 13
2P, 6A ,15kA
10 | Wyłącznik nadprądowy | 9
2P, 10A ,15kA
11 | Wyłącznik nadprądowy | 3
2P, 16A ,15kA
12 | Wyłącznik nadprądowy | 1
3P, 1A ,15kA
13 | Wyłącznik nadprądowy | 1
3P, 10A ,15kA
14 | Zasilacz impulsowy | 1
100-500VAC/24VDC,72W,3A,2P
15 | Ściemniacz LED manualny | 1
12-24V 8A, 2P
16 | Moduł przekaźnikowy | 15
24DC/1
17 | Moduł przekaźnikowy | 4
24DC/4X21
18 | Moduł przekaźnikowy | 1
24DC/2X21
19 | Przycisk żółty z samopowrotem | 2
1NO
20 | Przycisk zielony z samopowrotem | 1
1NO
21 | Przekaźnik czasowy | 1
1P, 12-240V AC/DC 50 Hz
22 | Przycisk zielony podświetlany | 4
1NO+1NC, LED
23 | Przycisk czerwony z samop. | 2
1NO+1NC
24 | Przycisk podwójny zielony/czerw. | 9
1NO+1NC, 24VDC, LED
25 | Przycisk czerwony z samop. | 2
1NC
26 | Przycisk zielony, LED | 6
1NO, 24VDC
27 | Przełącznik 2 pozycyjny | 1
1NO, 24VDC
28 | Przełącznik 2 pozycyjny | 1
1NO, 230VAC
29 | Miernik napięcia przemiennego | 1
0-250V, IP50
30 | Miernik napięcia stałego | 1
0-40V, IP50
31 | Stycznik | 1
In=20A; 2Z-2R, 230VAC, 50Hz
32 | Stycznik | 1
In=6A; 2Z-2R, 24VDC
33 | Stycznik | 2
In=6A; 4Z, 24VDC
34 | Stycznik | 14
In=7A; 3,0 kW, 24VDC
35 | Styk pomocniczy | 6
1Z, 1R
36 | Przełącznik zasilania | 1
In=20A, tabliczka: 1-0-2
37 | Lampa sygnalizacyjna zielona | 6
LED, 24VDC
38 | Lampa sygnalizacyjna żółta | 5
LED, 24VDC
39 | Lampa sygnalizacyjna czerwona | 6
LED, 24VDC
40 | Przycisk bezpieczeństwa | 2
1NC
41 | Przycisk bezpieczeństwa | 7
1NO+1NC
42 | Zasilacz impulsowy | 1
100-240VAC/24VDC,15W,0.6A
43 | Przełącznik 3 pozycyjny, | 1
2NO, 1NO, 24VDC
44 | Zasilacz impulsowy | 4
24VDC, OUT=12VDC
45 | Zasilacz impulsowy | 2
240VAC, OUT=12VDC
46 | Ściemniacz LED, | 1
230VAC, 4-200VA
47 | Łącznik krzyżowy | 1
230VAC, 10A
48 | Dioda | 23
30V, 1A
49 | Gniazdo | 3
16A
ROZDZIELNICA ZASILANIA Z LĄDU
ZESTAWIENIE MATERIAŁOWE 602-4W
Poz. | Element | szt
1 | Obudowa skrzynkowa - stalowa z drzwiczkami | 1
700x500x250, IP66
2 | Gniazdo odbiornikowe | 1
125A, 380-415V
3 | Wyłącznik mocy | 1
In=80A; 3p, IP20; 690VAC
4 | Rozłącznik główny | 1
In=100A; 3p, IP20;
5 | Licznik energii elektrycznej | 1
In=5A; 3p, 174-480V;
6 | Przekładnik prądowy | 3
Prąd pier.100A, Prąd wtór. 5A
7 | Wyłącznik mocy | 1
2P, 6A
8 | Wyłącznik mocy | 1
3P, 1A
9 | Lampa sygnalizacyjna biała | 3
LED, 400V 50Hz
ROZDZIELNICA GŁÓWNA - GABARYTY
ZESTAWIENIE MATERIAŁOWE 604-1W
Poz. | Element | szt
1 | Złączka szynowa - poliamidowa | 18
57A, 0,5-10 mm²
2 | Złączka szynowa - poliamidowa | 232
24A, 0,5-2,5 mm²
3 | Szyny miedziane płaskie | 6
245A, 18X4, dł. 990 mm
4 | Szyny miedziane płaskie | 1
110A, 12X2, dł. 990 mm
5 | Obudowa stojąca - stalowa, malowana (szara), 2 drzwi, zamek | 1
1800x1000x400, IP55, 2 szyny ślizgowe
6 | Obudowa stojąca - stalowa, malowana (szara), 2 drzwi, zamek | 1
1800x1200x400, IP55, 2 szyny ślizgowe
ROZDZIELNICA AWARYJNA - GABARYTY
ZESTAWIENIE MATERIAŁOWE 604-2W
Poz. | Element | szt
1 | Złączka szynowa - poliamidowa | 6
57A, 0,5-10 mm²
2 | Złączka szynowa - poliamidowa | 24
24A, 0,5-2,5 mm²
3 | Membrana kablowa - termoplstyczna | 1
25 wejść kablowych
4 | Szyny miedziane płaskie | 2
200A, 18X4, dł. 990 mm
5 | Obudowa stalowa, malowana (szara), 1 drzwi, zamek | 1
1600x600x300, IP66
ROZDZIELNICA ZASILANIA Z LĄDU - GABARYTY
ZESTAWIENIE MATERIAŁOWE 604-4W
Poz. | Element | szt
1 | Obudowa skrzynkowa - stalowa, malowana (szara) | 1
700x500x250, IP66, 1 drzwi, zamek
2 | Gniazdo odbiornikowe | 1
125A, 380-415V, 3x1
3 | Wyłącznik mocy | 1
In=80A; 3p, IP20; 690VAC
4 | Rozłącznik główny | 1
In=100A; 3p, IP20;
5 | Licznik energii elektrycznej | 1
In=5A; 3p, 174-480V;
6 | Przekładnik prądowy | 3
Prąd pier.100A, Prąd wtór. 5A
7 | Wyłącznik mocy | 1
2P, 6A , 15kA
8 | Wyłącznik mocy | 1
3P, 1A
9 | Lampa sygnalizacyjna biała | 3
LED, 400V 50Hz
10 | Złączka jednotorowa | 3
125A, 4-50 mm²
11 | Zacisk ochronny - miedziany, śrubowy | 1
przekrój 4 - 6 mm²
12 | Dławnica z nakrętką, IP66 | 1
Średnica przewodu 18-25 mm
ROZDZIELNICA ZACISKOWA - GABARYTY
ZESTAWIENIE MATERIAŁOWE 604-5W
Poz. | Element | szt
1 | Rozdzielnica zaciskowa, stalowa, malowana (szara) | 4
300x450x150, IP66, 1 drzwi, zamek
2 | Złączka szynowa - poliamid | 272
24A, 0,5-2,5 mm², 1 tor, 2 zaciski
3 | Złączka szynowa - poliamid | 16
57A, 0,5-10 mm² , 1 tor, 2 zaciski
4 | Dławnica z nakrętką, IP66 | 168
Średnica przewodu 7-12 mm
5 | Dławnica z nakrętką, IP66 | 8
Średnica przewodu 10-14 mm
6 | Dławnica z nakrętką, IP66 | 8
Średnica przewodu 13-18 mm
INST. ELEKTR. URZĄDZ. POMOCN. SIŁOWNI
ZESTAWIENIE MATERIAŁOWE 613-1W
Poz. | Element | szt
1 | Zestaw instalacyjny z rozłącznikiem 0-I | 1
In=32A; 3P+PE, IP65
2 | Przełącznik rozruchowy trójfazowy 0-Y-∆ | 2
In=25A; IP65;
3 | Kaseta sterownicza z przyciskami START-STOP | 3
z sygnalizacją świetlną 24V, IP65;
4 | Rozłącznik izolacyjny z pokrętłem | 2
3P, 63A, IP65;
5 | Regulator poziomu | 2
IP68
6 | Trójfazowy transformator separacyjny | 1
P=50kVA, U/1=3x400V, U/2=3x230V
INST. ELEKTR. URZĄDZEŃ POMOCN. I MECHANIZMÓW POKŁ.
ZESTAWIENIE MATERIAŁOWE 614-1W
Poz. | Element | szt
1 | Łącznik krańcowy z popychaczem | 4
5A, 250V, IP65
INSTALACJA ELEKTRYCZNA MASZYNY STEROWEJ
ZESTAWIENIE MATERIAŁOWE 614-2W
Poz. | Element | szt
1 | Przełącznik Zał.-Wył. | 1
In=32A; 3P, tab.: 0-1, bez samopowrotu, IP65
2 | Przełącznik woltomierzy | 1
IP65
3 | Miernik napięcia przemiennego | 1
0-250V, IP50
4 | Wyłącznik nadprądowy | 1
3P, 1A, 15 kA
5 | Stycznik | 2
In=7A; 3 kW, 24VDC
6 | Styk pomocniczy | 2
1NO+1NC
7 | Przekaźnik przeciążeniowy | 2
6-10A
8 | Wyłącznik siln. bez ochr. przed przeciążeniem | 2
10A, 3P, 4kW
9 | Moduł przekaźnikowy | 3
24DC/2X21
10 | Moduł przekaźnikowy | 4
24DC/4X21
11 | Zasilacz impulsowy | 1
100-500VAC/24VDC,72W,3A,2P
12 | Przełącznik 3 pozycyjny | 1
2NO
13 | Przycisk czerwony z samopowrotem | 2
1NC
14 | Przycisk zielony z samopowrotem | 3
1NO
15 | Lampa sygnalizacyjna zielona | 6
LED, 24VDC
16 | Lampa sygnalizacyjna czerwona | 3
LED, 24VDC
17 | Dioda | 7
30V, 1A
18 | Blok rozdzielczy | 3
1 listwa , 7 zacisków, 80A, PA66
19 | Blok rozdzielczy | 1
4 listwy po 11 zacisków, 100A, PA66
20 | Dławnica | 21
Średnica przewodu 7-12 mm
21 | Złączka | 51
24A, 0,5-2,5 mm²
22 | Obudowa skrzynkowa - stalowa, szara, 1 drzwi, zamek | 1
600x500x250, IP66
23 | Sterownik | 1
NFU, 24V DC
24 | Skrzynka podłącz.wskaźnika położ. steru | 1
NFU, 24V DC,
25 | Wskaźnik położenia steru | 1
26 | Ściemniacz | 1
27 | Nadajnik położenia steru | 1
24VDC, IP54
28 | Wskaźnik położenia steru | 1
24 VDC, IP54
ROZDZIELNICA PODNOSZENIA STER. ORAZ URZADZEN KOTWICZ.
ZESTAWIENIE MATERIAŁOWE 614-3W
Poz. | Element | szt
1 | Wyłącznik nadprądowy | 1
3P, 32A
2 | Łącznik pomocniczy | 1
1NO, 1NC
3 | Wyłącznik nadprądowy | 1
2P, 16A, 15kW
4 | Wyłącznik nadprądowy | 1
3P, 1A, 15kW
5 | Stycznik | 1
In=18A; 7,5 kW, 24VDC
6 | Stycznik | 2
In=18A; 7,5 kW, 24VDC
7 | Przekaźnik czasowy 0,3s-300h | 1
24VDC
8 | Przycisk czerwony z samopowrotem | 2
1NC
9 | Przycisk zielony z samopowrotem | 3
1NO
10 | Przełącznik 3 pozycyjny - | 1
2NO
11 | Zasilacz impulsowy- | 1
100-500VAC/24VDC,72W,3A,2P
12 | Łącznik krzywkowy | 1
In=63A; 3P, tabliczka: 0-1
13 | Przełącznik woltomierzy | 1
IP65
14 | Miernik napięcia przemiennego | 1
0-250V, IP50
15 | Moduł przekaźnikowy | 4
24DC/2X21
16 | Moduł przekaźnikowy | 2
24DC/2X21
17 | Przekaźnik termiczny | 1
16-24A, 3P
18 | Lampa sygnalizacyjna czerwona | 3
LED, 24VDC
19 | Lampa sygnalizacyjna zielona | 4
LED, 24VDC
20 | Dioda | 6
30V, 1A
21 | Kaseta sterownicza (suwnicowa) | 2
2 przyciski NO, IP65
22 | Puszka instalacyjna | 1
IP56, 250V, 4x∅23
23 | Dzwonek sygnalizacyjny | 1
Materiał czaszy - nFe, 24VDC
24 | Oprawa sygnalizacyjna | 1
24VDC
25 | Obudowa skrzynkowa - stal malowana (szara) | 1
600x500x250, IP66, 1 drzwi
26 | Blok rozdzielczy | 3
1 listwa x 7, 80A
27 | Blok rozdzielczy | 1
4 listwy x 11, 100A
28 | Dławnica | 3
Średnica przewodu 13-18 mm
29 | Dławnica | 18
Średnica przewodu 7-12 mm
30 | Złączka szynowa | 9
57A, 0,5-10 mm²
31 | Złączka szynowa | 39
24A, 0,5-2,5 mm²
32 | Wyłącznik krańcowy z dźwignią | 1
IP65
INSTALACJA ELEKTR. URZĄDZEŃ GRZEJNYCH
ZESTAWIENIE MATERIAŁOWE 615-1W
Poz. | Element | szt
Rozdzielnica grzewcza
1 | Łącznik krzywkowy z tabliczką i pokrętłem | 1
P03, In=63A;
2 | Przełącznik woltomierzy z tabliczką i pokrętłem | 1
In=20A, P=6.5 kW, IP65
3 | Miernik napięcia przemiennego | 1
0-250V, IP50
4 | Wyłącznik nadprądowy | 1
3P, 1A , 15 Kw
5 | Wyłącznik nadprądowy | 4
2P, 10A
6 | Wyłącznik nadprądowy | 3
2P, 16A
7 | Złączka | 3
57A, 0,5-10 mm²
8 | Złączka | 14
24A, 0,5-2,5 mm²
9 | Zacisk ochronny do przewodów miedzianych | 1
14 x 6mm2
10 | Blok rozdzielczy na szynę | 6
do przewodow 7 x 2,5...16mm2, 80A
11 | Obudowa skrzynkowa - stal malowana (szara) | 1
500x500x250, IP66, drzwiczki, zamek
12 | Dławnica | 1
Średnica przewodu 13-18 mm
13 | Dławnica | 7
Średnica przewodu 7-12 mm
14 | Puszka instalacyjna | 7
IP56, 250V, 4x∅23
15 | Złączka | 14
0,5-2,5 mm², 3-przewodowe
16 | Złączka | 5
0,5-2,5 mm², 4-przewodowe
Rozdzielnica urządzeń pentry
17 | Łącznik krzywkowy z tabliczką i pokrętłem | 1
P03, In=63A;
18 | Przełącznik woltomierzy z tabliczką i pokrętłem | 1
IP65
19 | Miernik napięcia przemiennego | 1
0-250V, IP50
20 | Wyłącznik nadprądowy | 1
3P, 1A
21 | Wyłącznik nadprądowy | 1
2P, 10A
22 | Wyłącznik nadprądowy | 6
2P, 16A
23 | Wyłącznik nadprądowy | 1
2P, 32A
24 | Złączka | 5
57A, 0,5-10 mm²
25 | Złączka | 14
24A, 0,5-2,5 mm²
26 | Zacisk ochronny do przewodów miedzianych | 1
14 x 6mm2
27 | Blok rozdzielczy na szynę | 6
do przewodow 7 x 2,5...16mm2, 80A
28 | Obudowa skrzynkowa - stal malowana (szara) | 1
500x500x250, IP66, drzwiczki, zamek
29 | Dławnica | 2
Średnica przewodu 13-18 mm
30 | Dławnica | 7
Średnica przewodu 7-12 mm
31 | Gniazdo wtykowe z uziemieniem | 6
z Ramką, 16A
32 | Grzejnik elektryczny morski | 2
1600W, 230VAC, IP44
33 | Grzejnik elektryczny morski | 2
1200W, 230VAC, IP44
34 | Grzejnik elektryczny morski | 1
1000W, 230VAC, IP44
35 | Grzejnik elektryczny morski | 6
800W, 230VAC, IP44
36 | Grzejnik elektryczny morski | 5
500W, 230VAC, IP44
INSTALACJA ELEKTR. URZĄDZEŃ WENTYLACJI
ZESTAWIENIE MATERIAŁOWE 616-1W
Poz. | Element | szt
1 | Kaseta sterownicza 3 przyciskowa | 3
IP65;
Rozdzielnica
2 | Łącznik krzywkowy z pokrętłem i tabliczką | 1
P03, In=63A;
3 | Przełącznik woltomierzy z pokrętłem i tabliczką | 1
IP65
4 | Miernik napięcia przemiennego | 1
0-250V, IP50
5 | Wyłącznik nadprądowy | 1
3P, 1A
6 | Wyłącznik nadprądowy | 7
2P, 13A
7 | Złączka szynowa | 3
57A, 0,5-10 mm²
8 | Złączka szynowa | 14
24A, 0,5-2,5 mm²
9 | Zacisk ochronny do przewodów miedzianych | 1
14x6mm2
10 | Blok rozdzielczy | 6
7 x 2,5...16mm2; 80A
11 | Obudowa skrzynkowa - stal malowana (szara) | 1
500x500x250, IP66, drzwiczki, zamek
12 | Dławnica | 1
Średnica przewodu 13-18 mm
13 | Dławnica | 7
Średnica przewodu 7-12 mm
INSTALACJA ELEKTRYCZNA ZDALNEGO WYŁĄCZANIA
ZESTAWIENIE MATERIAŁOWE 616-2W
Poz. | Element | szt
1 | Przycisk bezpieczeństwa | 2
250V, IP65
INSTALACJA OŚWIETLENIA PODSTAWOWEGO
ZESTAWIENIE MATERIAŁOWE 620-1W
Poz. | Element | szt
1 | Oprawa pokładowa LED | 8
2x5,5W LED, 2xPg16 IP67, 230V
2 | Naświetlacz LED | 3
LED 2x20W IP67, 230V
3
4 | Projektor poszukiwacz | 1
57x2W LED IP56, 230V
5 | Oprawa oświetleniowa | 2
4x5,5W LED IP67, 230V
| Oprawa oświetleniowa | 4
4x5,5W LED IP67, 230V
6 | Oprawa wpuszczana LED | 6
170/107, (230VAC)
7 | Oprawa wpuszczana LED | 16
170/112, (230VAC)
8 | Oprawa wodoszczelna LED z punk. zasilan. awar. | 9
20W, 230VAC, IP56
9 | Oprawa oświetleniowa, wodoszczelna LED | 10
20W, 230VAC, IP56
10 | Oprawa oświetleniowa LED | 3
6W LED IP44, 230V
11 | Oprawa LED | 3
11W, 4000K, 230V
12 | Oprawa pokładowa LED | 4
22W, 4000K, 230V
13 | Oprawa oświetleniowa LED | 7
IP20, 230VAC
| Żarówka LED, ściemnialna | 7
6.2W, 230VAC, 120°
14 | Wyłącznik pokrętny | 10
16A, 500VAC, M20x1,5
15 | Gniazdo wtyczkowe podwójne z uziemieniem | 11
16A, IP20
16 | Przełącznik schodowy | 4
16A, IP20
17 | Gniazda naścienne | 8
16A 2P+E 200-250V 50Hz, IP67
18 | Łącznik świecznikowy | 5
16A, IP20
19 | Puszka odgałęźna | 10
IP66, 600VAC, M20x1,5
20 | Puszka odgałęźna | 16
IP56, 250V, 4x∅23
21 | Łącznik podwójny | 2
16A, IP20
22 | Oprawa oświetleniowa LED | 1
1x30W LED IP65, 230V
23 | Dławnica kablowa stal nierdzewna | 25
6 - 12mm, IP68
INSTALACJA OŚWIETLENIA AWARYJNEGO
ZESTAWIENIE MATERIAŁOWE 620-2W
Poz. | Element | szt
1 | Prostownik | 1
3x400V/24VDC, 75AV
2 | Akumulator | 2
12V, 169Ah
3 | Przetwornica napięcia | 1
24V DC/230V 50Hz, 1200W, IP23
4 | Oprawa wodoszczelna LED z punk. zasilan. awar. | 9
20W, 230VAC, IP56
5 | Oprawa wpuszczana LED | 6
7W, 980 lm, 4000K, 24VDC
6 | Oprawa LED | 1
5,5W LED IP67, 24VDC
7 | Puszka odgałęźna | 5
IP66, 600VAC, M20x1,5
8 | Oprawa pokładowa LED | 4
22W, 4000K, 230V
9 | Naświetlacz LED | 3
2x20W IP67, 230V
10 | Oprawa pokładowa LED | 8
2xPg16 IP67, 230V
11 | Oprawa oświetleniowa | 2
4x5,5W LED IP67, 230V
12 | Oprawa oświetleniowa | 4
4x5,5W LED IP67, 230V
13 | Oprawa oświetleniowa LED | 7
IP20, 230VAC
14 | Przełącznik schodowy | 4
16A, IP20
15 | Układ monitorujący stan akumulatora | 1
komplet z wyświetlaczem, zakres 7- 90 VDC
INSTALACJA ELEKTR. SYGNALIZACJI ALARMOWEJ
ZESTAWIENIE MATERIAŁOWE 631-1W
Poz. | Element | szt
7 | Regulator dwustawny poziomu cieczy | 1
8 | Puszka odgałęźna | 1
IP66, 600VAC, M20x1,5
9 | Złączka | 2
0,5-2,5 mm², 3-przewodowa
INST. ELEKTRYCZNA SYGNALIZACJI POŻARU
ZESTAWIENIE MATERIAŁOWE 631-2W
Poz. | Element | szt
1 | Centrala sygnalizacji pożarowej w rzegludze | 1
230VAC IP23, bat. 24VDC, 420x345x140
2 | Czujka dymu (jonizacyjna) | 10
24VDC, IP44
3 | Czujka termiczna | 3
24VDC, IP56
4 | Syrena z sygnal. optyczną | 3
IP65, 24VDC
5 | Syrena z sygnal. optyczną | 3
IP42, 24VDC
6 | Syrena sygnalizacyjna | 6
IP65, 24VDC
7 | Przycisk alarmowy | 4
IP55
8 | Przycisk alarmowy | 4
IP42
9 | Panel informacyjny centralki p.poż. | 1
IP23
10 | Akumulator | 2
12V/12Ah
INSTALACJA ELEKTRYCZNA SIECI KOMPUTEROWEJ
ZESTAWIENIE MATERIAŁOWE 650-2W
Poz. | Element | szt
1 | Laptop 13,3" z systemem operacynym, 8GB RAM, | 1
procesor 4 rdzeniowy 1600MHz, dysk 256GB SSD.
Karta graficzna, kamera, mikrofon, głośniki.
USB, HDMI, Bluetooth.
2 | Drukarka laserowa, monochromatyczna, USB, | 1
max. format A4, podajmk 150 stron
szybkośc druku min. 20 str./min., max. waga 8 kg.
3 | UPS - 6 x schuko, 800VA, 480W | 1
podtrzymanie 100% - 1 min., 50% - 5 min.
4 | Router WI-FI - 300 Mbps, 2,4 GHz, wejście SIM, | 1
4 x LAN, 2 x antena.
5 | Switch - przełacznik sieci VLAN | 1
5 portów x 1GB
6 | Gniazdo komunikacyjne RJ45 | 1
IP65, AC 24 V, 1500 Ma
7 | Gniazdo komputerowe RJ45 | 7
z ramką, IP20
8 | Antena zewnętrzna WI-FI | 1
WLAN 2,4GHz 10 dB+prz. 5m wtyk SMA/RP
9 | Rejestrator telewizji przemysłowej + HDD-2Tb | 1
obsługa 4 kamer do 4MP, 2 x USB 2.0
1 x SATA, HDMI, VGA, 4 x PoE
10 | Monitor telewizji przemysłowej | 1
min. 11'', HDMI VGA BNC USB
11 | Kamera telewizji przemysłowej 3Mpx, | 4
rozdzielczość: 2048x1536, IP67
mechaniczny filtr podczerwieni ICR
| Uchwyt do kamer (aluminiowy) | 4
max. waga 1,3 kg
12 | Gniazdo komputerowe hermetyczne - 1xRJ45 | 1
IK07, IP66
INSTALACJA SYGNALIZACJI ALARMOWEJ SIŁOWNI
ZESTAWIENIE MATERIAŁOWE 671-1W
Poz. | Element | szt
1 | Panel sterowniczy ze sterownikiem PLC wyświetlacz dotykowy 10" HMI-PLC | 2
Rozdzielczość WSVGA 1024 x 600 Pikseli
2 | Moduł cyfrowy, 8 wejścia | 7
24VDC, 8WEC
3 | Moduł analogowy, 4 wejścia | 1
4VDC, 4WEA
4 | Wtyk urządzenia SWD | 7
5 | Rezystor termin. magistrali | 1
do przewodu płaskiego
6 | Przewód płaski 8 żyłowy | 1
100 m
7 | Czujnik ciśnienia | 3
0÷40kPa/PD/M , IP65
8 | Regulator poziomu cieczy czystych | 4
wyk. przeciwwybuchowe, IP66
9 | Regulator poziomu cieczy czystych | 2
wyk. morskie, IP66
10 | Regulator poziomu cieczy czystych | 1
wyk. przeciwwybuchowe, wygięte ramię, IP66
11 | Regulator poziomu cieczy czystych | 6
wyk. morskie, wygięte ramię pływaka, IP66
12 | Manometr ze stykami kontaktowymi | 3
0...2,5bar; przyłacze G 1/2 B"; Kl.1,0
13 | Stycznik 2Z-2R | 1
In=6A; 24VDC
14 | Przełącznik 2 pozycyjny, metalowy | 1
1NO, 24VDC
15 | Złączka | 96
24A, 0,5-2,5 mm²
16 | Dławnica | 62
Średnica przewodu 7-12 mm
17 | Obudowa skrzynkowa, stalowa, malowana, szara | 1
400x600x250, drzwiczki, zamek, IP66
INST. ELEKTR. STER. I MONITOR. NAPĘDU GŁÓWNEGO
ZESTAWIENIE MATERIAŁOWE 672-1W
Poz. | Element | szt
4 | Prostownik baterii rozruchowych | 1
230/12V 20A, 355x215x110
5 | Akumulator | 6
68Ah 12 V
6 | Odłącznik prądu akumulatora | 1
275A, 69x69x73
7 | Moduł kontroli uziemienia wału | 3
8 | Monitor stanu akumulatora, bocznik, komplet | 3
(z wyświetlaczem)
INSTAL. ELEKTR. STER. I MONITOR. ZEST. PRĄDOTWÓR.
ZESTAWIENIE MATERIAŁOWE 673-1W
Poz. | Element | szt
3 | Akumulator | 4
12V, 90Ah
4 | Odłącznik prądu akumulatora | 2
275A
5 | Monitor stanu akumulatora, bocznik, komplet | 2
(z wyświetlaczem)
6 | Prostownik baterii rozruchowych | 1
230/24V 16A
GŁÓWNE TORY KABLOWE
ZESTAWIENIE MATERIAŁOWE 683-1W
Poz. | Element | szt
1 | Korytko siatkowe kablowe | 1
szer. 400 wys. 60 długość 3000 mm
2 | Korytko siatkowe kablowe | 15
szer. 300 wys. 60 długość 3000 mm
3 | Korytko siatkowe kablowe | 16
szer. 200 wys. 60 długość 3000 mm
4 | Korytko siatkowe kablowe | 6
szer. 100 wys. 60 długość 3000 mm
5 | Przejście:
| Ramka AISI316, 298x140x60 mm | 8
| Moduł 20/20/60 mm, do kabli 4-14.5 mm | 192
| Moduł 40/40/60 mm, do kabli 21.5-34.5 | 16
| Moduł 30/30/60 mm, do kabli 10-25 | 64
| Moduł 20/40/60 mm, do kabli 3.5-16.5 | 72
| Moduł 40/40/60 mm, do kabli 9.5-32.5 | 8
| Klin 120mm AISI 316 | 8
| Przekładka 120mm AISI 316 | 80
6 | Przejście:
| Ramka AISI316, 238x140x60 mm | 2
| Moduł 40/40/60 mm, do kabli 21.5-34.5 mm | 6
| Moduł 30/30/60 mm, do kabli 10-25 | 16
| Moduł 20/40/60 mm, do kabli 3.5-16.5 | 24
| Klin 120 AISI 316 | 2
| Przekładka 120 AISI 316 | 14
7 | Przejście:
| Ramka AISI316, 180x80x60 mm | 2
| Moduł 20/40/60 mm, do kabli 3.5-16.5 mm | 18
| Klin 120 AISI 316 | 2
| Przekładka 120 AISI 316 | 6
8 | Przejście:
| Ramka AISI316, 140x121x60 mm | 3
| Moduł 20/40/60 mm, do kabli 3.5-16.5 mm | 27
| Klin 120 AISI 316 | 3
| Przekładka 120 AISI 316 | 18
KABLE
ZESTAWIENIE MATERIAŁOWE 683-2W
Poz. | Element | Ilość
[m]
1 | Kabel okrętowy, bezhalogenowy, miedziany 1x16 mm2 | 30
2 | Kabel okrętowy, bezhalogenowy, miedziany 1x35 mm2 | 40
3 | Kabel okrętowy, bezhalogenowy, miedziany 1x50 mm2 | 35
4 | Kabel okrętowy, bezhalogenowy, miedziany 2x1,0 mm2 | 570
5 | Kabel okrętowy, bezhalogenowy, miedziany 2x1,5 mm2 | 515
6 | Kabel okrętowy, bezhalogenowy, miedziany 2x2,5 mm2 | 110
7 | Kabel okrętowy, bezhalogenowy, miedziany 2x4,0 mm2 | 15
8 | Kabel okrętowy, bezhalogenowy, miedziany 2x6,0 mm2 | 35
9 | Kabel okrętowy, bezhalogenowy, miedziany 2x10 mm2 | 40
10 | Kabel okrętowy, bezhalogenowy, miedziany 3x1,0 mm2 | 85
11 | Kabel okrętowy, bezhalogenowy, miedziany 3x1,0 (1x żółto/zielony) | 185
12 | Kabel okrętowy, bezhalogenowy, miedziany 3x1,5 | 30
13 | Kabel okrętowy, bezhalogenowy, miedziany 3x1,5 (1x żółto/zielony) | 375
14 | Kabel okrętowy, bezhalogenowy, miedziany 3x2,5 | 30
15 | Kabel okrętowy, bezhalogenowy, miedziany 3x2,5 (1x żółto/zielony) | 180
16 | Kabel okrętowy, bezhalogenowy, miedziany 3x4,0 | 10
17 | Kabel okrętowy, bezhalogenowy, miedziany 3x6,0 (1x żółto/zielony) | 10
18 | Kabel okrętowy, bezhalogenowy, miedziany 3x10 | 5
19 | Kabel okrętowy, bezhalogenowy, miedziany 4x1,0 | 205
20 | Kabel okrętowy, bezhalogenowy, miedziany 4x1,5 (1x żółto/zielony) | 60
21 | Kabel okrętowy, bezhalogenowy, miedziany 4x2,5 (1x żółto/zielony) | 20
22 | Kabel okrętowy, bezhalogenowy, miedziany 4x4 (1x żółto/zielony) | 30
23 | Kabel okrętowy, bezhalogenowy, miedziany 4x10 (1x żółto/zielony) | 20
24 | Kabel okrętowy, bezhalogenowy, miedziany 4x25 (1x żółto/zielony) | 20
25 | Kabel okrętowy, bezhalogenowy, miedziany 4x35 (1x żółto/zielony) | 15
26 | Kabel okrętowy, bezhalogenowy, miedziany 4x50 (1x żółto/zielony) | 10
27 | Kabel okrętowy, bezhalogenowy, miedziany 5x1,0 | 30
28 | Kabel okrętowy, bezhalogenowy, miedziany 7x1,5 (1x żółto/zielony) | 40
29 | Kabel okrętowy, bezhalogenowy, miedziany 7x2,5 (1x żółto/zielony) | 15
30 | Kabel okrętowy, bezhalogenowy, miedziany 10x1,0 (1x żółto/zielony) | 5
31 | Kabel okrętowy, bezhalogenowy, miedziany 14x1,5 | 25
32 | Kabel okrętowy, bezhalogenowy, miedziany z ekranem 2x1,0 | 55
33 | Kabel okrętowy, bezhalogenowy, miedziany z ekranem 3x1,5 | 35
34 | Kabel okrętowy, bezhalogenowy, miedziany z ekranem 4x2,5 | 60
35 | Kabel okrętowy, bezhalogenowy, miedzianyekw 5x1,5 | 75
36 | Przewód sterowniczy, bezhalogenowy, olejoodporny 2X1 N | 330
37 | Przewód sterowniczy, bezhalogenowy, olejoodporny 2X1,5 N | 175
38 | Przewód sterowniczy, bezhalogenowy, olejoodporny 3X1 N | 30
39 | Przewód sterowniczy, bezhalogenowy, olejoodporny 3x1,5 N (1 żyła ochrona ż/z) | 30
40 | Przewód sterowniczy, bezhalogenowy, olejoodporny 4X1 N | 105
41 | Przewód sterowniczy, ekranowany, bezhalogenowy, olejoodporny 5x1,5 N (1 żyła ochrona ż/z) | 90
42 | Przewód sterowniczy, ekranowany, bezhalogenowy, olejoodporny 4x2,5 N (1 żyła ochrona ż/z) | 30
43 | Przewód sterowniczy, ekranowany, bezhalogenowy, olejoodporny 7x0,75 N (1 żyła ochrona ż/z) | 50
44 | Przewód sterowniczy, bezhalogenowy, olejoodporny 4x4,0 N (1 żyła ochrona ż/z) | 30
45 | Przewód sterowniczy, bezhalogenowy, olejoodporny 4x6,0 N (1 żyła ochrona ż/z) | 30
46 | Przewód sterowniczy, bezhalogenowy, olejoodporny 5x1 N (1 żyła ochrona ż/z) | 30
47 | Przewód sterowniczy, bezhalogenowy, olejoodporny 14x1,0 N (1 żyła ochrona ż/z) | 15
48 | Kabel okrętowy, bezhalogenowy, ognioodporny, miedziany 2x1 | 70
49 | Kabel okrętowy, bezhalogenowy, ognioodporny, miedziany, sterowniczy 2x2x0,75 | 145
50 | Kabel, sterowniczy, gumowy, olejoodporny, żyły miedziane 5x25 (1 żyła ochrona ż/z) | 10
51 | Kabel teleinformatyczny F/UTP kat.5e 4x2x0,5 | 200
52 | Przewod telewizyjny, koncentryczny 75 0,63/3,7 | 100
53 | Przewód antenowy, koncentryczny 50 Om 2,25/7,25 | 50