## Część 1
----------------------------------------------------------------------------------------------------------------------------
Część 1
| Podkładki klinujące do śrub M16 |  |  |  | SZTUK | 100
PARAMETRY TECHNICZNE
| LP. | OPIS | ¦¦ | PARAMETR
| 1 | Średnica zewnętrzna | ¦¦ | <25,5 mm
| 2 | Średnica wewnętrzna | ¦¦ | >16,9 mm
| 3 | Grubość podkładki | ¦¦ | <3,5 mm
| 4 | Materiał | ¦¦ | Stal
WYPOSAŻENIE, FUNKCJONALNOŚĆ ORAZ POZOSTAŁE WYTYCZNE
| LP. | OPIS
| 1 | Podkładka ma za zadanie zabezpieczyć przed odkręceniem śruby poddanej na działanie wibracji i udarów.
| 2 | Montaz i demontaż przy użyciu narzędzi ręcznych bez konieczności wciskania lub zaprasowywania.
| 3 | Opakowanie handlowe 100 szt.
----------------------------------------------------------------------------------------------------------------------------
Część 2
| Podkładki klinujące do śrub M20 |  |  |  | SZTUK | 100
PARAMETRY TECHNICZNE
| LP. | OPIS | ¦¦ | PARAMETR
| 1 | Średnica zewnętrzna | ¦¦ | <31 mm
| 2 | Średnica wewnętrzna | ¦¦ | >21,3 mm
| 3 | Grubość podkładki | ¦¦ | <3,5 mm
| 4 | Materiał | ¦¦ | Stal
WYPOSAŻENIE, FUNKCJONALNOŚĆ ORAZ POZOSTAŁE WYTYCZNE
| LP. | OPIS
| 1 | Podkładka ma za zadanie zabezpieczyć przed odkręceniem śruby poddanej na działanie wibracji i udarów.
| 2 | Montaz i demontaż przy użyciu narzędzi ręcznych bez konieczności wciskania lub zaprasowywania.
| 3 | Opakowanie handlowe 100 szt.
----------------------------------------------------------------------------------------------------------------------------
Część 3
| Podkładka metalowo-gumowa |  |  |  | SZTUK | 42
PARAMETRY TECHNICZNE
| LP. | OPIS | ¦¦ | PARAMETR
| 1 | Średnica zewnętrzna | ¦¦ | 19 mm
| 2 | Średnica otworu | ¦¦ | >6,2 mm, <7 mm
| 3 | Grubość podkładki | ¦¦ | 2,8 mm
| 4 | Materiał | ¦¦ | 2 warstwy - stal i guma
WYPOSAŻENIE, FUNKCJONALNOŚĆ ORAZ POZOSTAŁE WYTYCZNE
| LP. | OPIS
| 1 | Umożliwia przelożenie przez otwór śrub M6
| 2 | Grubość podkładki dotyczy sumarycznej grubości stali i gumy.
----------------------------------------------------------------------------------------------------------------------------
Część 4
| Wpust przesuwny szeroki 8 M8 |  |  |  | SZTUK | 210
PARAMETRY TECHNICZNE
| LP. | OPIS | ¦¦ | PARAMETR
| 1 | Profil wpustowy kompatybilny z rowkiem 8 w pozycji 6-24 | ¦¦
| 2 | Szerokość wpustu z uwględnieniem otworu | ¦¦ | min. 16,5 mm
| 3 | Materiał wykonania | ¦¦ | Stal ocynkowana
| 4 | Długość profilu wpustowego | ¦¦ | 23 mm
| 5 | Wysokość profilu | ¦¦ | min. 6,5 mm
| 6 | Otwór gwintowany w osi poprzecznej wpustu | ¦¦ | M8
| 7 |  | ¦¦
----------------------------------------------------------------------------------------------------------------------------
Część 5
| Wpust przesuwny szeroki 8 M6 |  |  |  | SZTUK | 235
PARAMETRY TECHNICZNE
| LP. | OPIS | ¦¦ | PARAMETR
| 1 | Profil wpustowy kompatybilny z rowkiem 8 w pozycji 6-24 | ¦¦
| 2 | Szerokość wpustu z uwględnieniem otworu | ¦¦ | min. 16,5 mm
| 3 | Materiał wykonania | ¦¦ | Stal ocynkowana
| 4 | Długość profilu wpustowego | ¦¦ | 23 mm
| 5 | Wysokość profilu | ¦¦ | min. 6,5 mm
| 6 | Otwór gwintowany w osi poprzecznej wpustu | ¦¦ | M6
----------------------------------------------------------------------------------------------------------------------------
Część 6
| Profil aluminiowy 40x40 z rowkami teowymi, długość 54 mm |  |  |  | SZTUK | 2
PARAMETRY TECHNICZNE
| LP. | OPIS | ¦¦ | PARAMETR
| 1 | Wymiar w przekroju poprzecznym | ¦¦ | 40x40 mm
| 2 | Długość profilu | ¦¦ | 54 mm
| 3 | Szerokość rowka w ścianie bocznej profilu | ¦¦ | 8 mm
| 4 | Masa profilu | ¦¦ | 2,4 - 2,5 kg/m
| 5 | Materiał profilu | ¦¦ | Stop na bazie aluminium
| 6 | Wykończenie powierzchni | ¦¦ | Anodowanie, kolor naturalny
WYPOSAŻENIE, FUNKCJONALNOŚĆ ORAZ POZOSTAŁE WYTYCZNE
| LP. | OPIS
| 1 | Rowki teowe umieszczone symetrycznie względem połowy szerokości ścianek
| 2 | Grubość ścianki bocznej w rowku teowym 8 mm to 4,4 - 4,6 mm, a szerokość 6 mm po każdej ze stron
| 3 | Maksymalna głębokość rowka teowego 8 - 12,3 mm wraz z grubością ścianki bocznej w rowku teowym
| 4 | 4 rowki teowe o szerokości 8 mm na wszystkich ścianach bocznych
----------------------------------------------------------------------------------------------------------------------------
Część 7
| Profil aluminiowy 40x40 z rowkami teowymi, długość 120 mm |  |  |  | SZTUK | 3
PARAMETRY TECHNICZNE
| LP. | OPIS | ¦¦ | PARAMETR
| 1 | Wymiar w przekroju poprzecznym | ¦¦ | 40x40 mm
| 2 | Długość profilu | ¦¦ | 120 mm
| 3 | Szerokość rowka w ścianie bocznej profilu | ¦¦ | 8 mm
| 4 | Masa profilu | ¦¦ | 2,4 - 2,5 kg/m
| 5 | Materiał profilu | ¦¦ | Stop na bazie aluminium
| 6 | Wykończenie powierzchni | ¦¦ | Anodowanie, kolor naturalny
WYPOSAŻENIE, FUNKCJONALNOŚĆ ORAZ POZOSTAŁE WYTYCZNE
| LP. | OPIS
| 1 | Rowki teowe umieszczone symetrycznie względem połowy szerokości ścianek
| 2 | Grubość ścianki bocznej w rowku teowym 8 mm to 4,4 - 4,6 mm, a szerokość 6 mm po każdej ze stron
| 3 | Maksymalna głębokość rowka teowego 8 - 12,3 mm wraz z grubością ścianki bocznej w rowku teowym
| 4 | 4 rowki teowe o szerokości 8 mm na wszystkich ścianach bocznych
----------------------------------------------------------------------------------------------------------------------------
Część 8
| Profil aluminiowy 40x40 z rowkami teowymi, długość 214 mm |  |  |  | SZTUK | 2
PARAMETRY TECHNICZNE
| LP. | OPIS | ¦¦ | PARAMETR
| 1 | Wymiar w przekroju poprzecznym | ¦¦ | 40x40 mm
| 2 | Długość profilu | ¦¦ | 214 mm
| 3 | Szerokość rowka w ścianie bocznej profilu | ¦¦ | 8 mm
| 4 | Masa profilu | ¦¦ | 2,4 - 2,5 kg/m
| 5 | Materiał profilu | ¦¦ | Stop na bazie aluminium
| 6 | Wykończenie powierzchni | ¦¦ | Anodowanie, kolor naturalny
WYPOSAŻENIE, FUNKCJONALNOŚĆ ORAZ POZOSTAŁE WYTYCZNE
| LP. | OPIS
| 1 | Rowki teowe umieszczone symetrycznie względem połowy szerokości ścianek
| 2 | Grubość ścianki bocznej w rowku teowym 8 mm to 4,4 - 4,6 mm, a szerokość 6 mm po każdej ze stron
| 3 | Maksymalna głębokość rowka teowego 8 - 12,3 mm wraz z grubością ścianki bocznej w rowku teowym
| 4 | 4 rowki teowe o szerokości 8 mm na wszystkich ścianach bocznych
----------------------------------------------------------------------------------------------------------------------------
Część 9
| Profil aluminiowy 40x40 z rowkami teowymi, długość 220 mm |  |  |  | SZTUK | 7
PARAMETRY TECHNICZNE
| LP. | OPIS | ¦¦ | PARAMETR
| 1 | Wymiar w przekroju poprzecznym | ¦¦ | 40x40 mm
| 2 | Długość profilu | ¦¦ | 220 mm
| 3 | Szerokość rowka w ścianie bocznej profilu | ¦¦ | 8 mm
| 4 | Masa profilu | ¦¦ | 2,4 - 2,5 kg/m
| 5 | Materiał profilu | ¦¦ | Stop na bazie aluminium
| 6 | Wykończenie powierzchni | ¦¦ | Anodowanie, kolor naturalny
WYPOSAŻENIE, FUNKCJONALNOŚĆ ORAZ POZOSTAŁE WYTYCZNE
| LP. | OPIS
| 1 | Rowki teowe umieszczone symetrycznie względem połowy szerokości ścianek
| 2 | Grubość ścianki bocznej w rowku teowym 8 mm to 4,4 - 4,6 mm, a szerokość 6 mm po każdej ze stron
| 3 | Maksymalna głębokość rowka teowego 8 - 12,3 mm wraz z grubością ścianki bocznej w rowku teowym
| 4 | 4 rowki teowe o szerokości 8 mm na wszystkich ścianach bocznych
----------------------------------------------------------------------------------------------------------------------------
Część 10
| Profil aluminiowy 40x40 z rowkami teowymi, długość 221 mm |  |  |  | SZTUK | 2
PARAMETRY TECHNICZNE
| LP. | OPIS | ¦¦ | PARAMETR
| 1 | Wymiar w przekroju poprzecznym | ¦¦ | 40x40 mm
| 2 | Długość profilu | ¦¦ | 221 mm
| 3 | Szerokość rowka w ścianie bocznej profilu | ¦¦ | 8 mm
| 4 | Masa profilu | ¦¦ | 2,4 - 2,5 kg/m
| 5 | Materiał profilu | ¦¦ | Stop na bazie aluminium
| 6 | Wykończenie powierzchni | ¦¦ | Anodowanie, kolor naturalny
WYPOSAŻENIE, FUNKCJONALNOŚĆ ORAZ POZOSTAŁE WYTYCZNE
| LP. | OPIS
| 1 | Rowki teowe umieszczone symetrycznie względem połowy szerokości ścianek
| 2 | Grubość ścianki bocznej w rowku teowym 8 mm to 4,4 - 4,6 mm, a szerokość 6 mm po każdej ze stron
| 3 | Maksymalna głębokość rowka teowego 8 - 12,3 mm wraz z grubością ścianki bocznej w rowku teowym
| 4 | 4 rowki teowe o szerokości 8 mm na wszystkich ścianach bocznych
----------------------------------------------------------------------------------------------------------------------------
Część 11
| Profil aluminiowy 40x40 z rowkami teowymi, długość 254 mm |  |  |  | SZTUK | 1
PARAMETRY TECHNICZNE
| LP. | OPIS | ¦¦ | PARAMETR
| 1 | Wymiar w przekroju poprzecznym | ¦¦ | 40x40 mm
| 2 | Długość profilu | ¦¦ | 254 mm
| 3 | Szerokość rowka w ścianie bocznej profilu | ¦¦ | 8 mm
| 4 | Masa profilu | ¦¦ | 2,4 - 2,5 kg/m
| 5 | Materiał profilu | ¦¦ | Stop na bazie aluminium
| 6 | Wykończenie powierzchni | ¦¦ | Anodowanie, kolor naturalny
WYPOSAŻENIE, FUNKCJONALNOŚĆ ORAZ POZOSTAŁE WYTYCZNE
| LP. | OPIS
| 1 | Rowki teowe umieszczone symetrycznie względem połowy szerokości ścianek
| 2 | Grubość ścianki bocznej w rowku teowym 8 mm to 4,4 - 4,6 mm, a szerokość 6 mm po każdej ze stron
| 3 | Maksymalna głębokość rowka teowego 8 - 12,3 mm wraz z grubością ścianki bocznej w rowku teowym
| 4 | 4 rowki teowe o szerokości 8 mm na wszystkich ścianach bocznych
----------------------------------------------------------------------------------------------------------------------------
Część 12
| Profil aluminiowy 40x40 z rowkami teowymi, długość 261 mm |  |  |  | SZTUK | 1
PARAMETRY TECHNICZNE
| LP. | OPIS | ¦¦ | PARAMETR
| 1 | Wymiar w przekroju poprzecznym | ¦¦ | 40x40 mm
| 2 | Długość profilu | ¦¦ | 261 mm
| 3 | Szerokość rowka w ścianie bocznej profilu | ¦¦ | 8 mm
| 4 | Masa profilu | ¦¦ | 2,4 - 2,5 kg/m
| 5 | Materiał profilu | ¦¦ | Stop na bazie aluminium
| 6 | Wykończenie powierzchni | ¦¦ | Anodowanie, kolor naturalny
WYPOSAŻENIE, FUNKCJONALNOŚĆ ORAZ POZOSTAŁE WYTYCZNE
| LP. | OPIS
| 1 | Rowki teowe umieszczone symetrycznie względem połowy szerokości ścianek
| 2 | Grubość ścianki bocznej w rowku teowym 8 mm to 4,4 - 4,6 mm, a szerokość 6 mm po każdej ze stron
| 3 | Maksymalna głębokość rowka teowego 8 - 12,3 mm wraz z grubością ścianki bocznej w rowku teowym
| 4 | 4 rowki teowe o szerokości 8 mm na wszystkich ścianach bocznych
----------------------------------------------------------------------------------------------------------------------------
Część 13
| Profil aluminiowy 40x40 z rowkami teowymi, długość 350 mm |  |  |  | SZTUK | 9
PARAMETRY TECHNICZNE
| LP. | OPIS | ¦¦ | PARAMETR
| 1 | Wymiar w przekroju poprzecznym | ¦¦ | 40x40 mm
| 2 | Długość profilu | ¦¦ | 350 mm
| 3 | Szerokość rowka w ścianie bocznej profilu | ¦¦ | 8 mm
| 4 | Masa profilu | ¦¦ | 2,4 - 2,5 kg/m
| 5 | Materiał profilu | ¦¦ | Stop na bazie aluminium
| 6 | Wykończenie powierzchni | ¦¦ | Anodowanie, kolor naturalny
WYPOSAŻENIE, FUNKCJONALNOŚĆ ORAZ POZOSTAŁE WYTYCZNE
| LP. | OPIS
| 1 | Rowki teowe umieszczone symetrycznie względem połowy szerokości ścianek
| 2 | Grubość ścianki bocznej w rowku teowym 8 mm to 4,4 - 4,6 mm, a szerokość 6 mm po każdej ze stron
| 3 | Maksymalna głębokość rowka teowego 8 - 12,3 mm wraz z grubością ścianki bocznej w rowku teowym
| 4 | 4 rowki teowe o szerokości 8 mm na wszystkich ścianach bocznych
----------------------------------------------------------------------------------------------------------------------------
Część 14
| Profil aluminiowy 40x40 z rowkami teowymi, długość 370 mm |  |  |  | SZTUK | 3
PARAMETRY TECHNICZNE
| LP. | OPIS | ¦¦ | PARAMETR
| 1 | Wymiar w przekroju poprzecznym | ¦¦ | 40x40 mm
| 2 | Długość profilu | ¦¦ | 370 mm
| 3 | Szerokość rowka w ścianie bocznej profilu | ¦¦ | 8 mm
| 4 | Masa profilu | ¦¦ | 2,4 - 2,5 kg/m
| 5 | Materiał profilu | ¦¦ | Stop na bazie aluminium
| 6 | Wykończenie powierzchni | ¦¦ | Anodowanie, kolor naturalny
WYPOSAŻENIE, FUNKCJONALNOŚĆ ORAZ POZOSTAŁE WYTYCZNE
| LP. | OPIS
| 1 | Rowki teowe umieszczone symetrycznie względem połowy szerokości ścianek
| 2 | Grubość ścianki bocznej w rowku teowym 8 mm to 4,4 - 4,6 mm, a szerokość 6 mm po każdej ze stron
| 3 | Maksymalna głębokość rowka teowego 8 - 12,3 mm wraz z grubością ścianki bocznej w rowku teowym
| 4 | 4 rowki teowe o szerokości 8 mm na wszystkich ścianach bocznych
----------------------------------------------------------------------------------------------------------------------------
Część 15
| Profil aluminiowy 40x40 z rowkami teowymi, długość 444 mm |  |  |  | SZTUK | 1
PARAMETRY TECHNICZNE
| LP. | OPIS | ¦¦ | PARAMETR
| 1 | Wymiar w przekroju poprzecznym | ¦¦ | 40x40 mm
| 2 | Długość profilu | ¦¦ | 444 mm
| 3 | Szerokość rowka w ścianie bocznej profilu | ¦¦ | 8 mm
| 4 | Masa profilu | ¦¦ | 2,4 - 2,5 kg/m
| 5 | Materiał profilu | ¦¦ | Stop na bazie aluminium
| 6 | Wykończenie powierzchni | ¦¦ | Anodowanie, kolor naturalny
WYPOSAŻENIE, FUNKCJONALNOŚĆ ORAZ POZOSTAŁE WYTYCZNE
| LP. | OPIS
| 1 | Rowki teowe umieszczone symetrycznie względem połowy szerokości ścianek
| 2 | Grubość ścianki bocznej w rowku teowym 8 mm to 4,4 - 4,6 mm, a szerokość 6 mm po każdej ze stron
| 3 | Maksymalna głębokość rowka teowego 8 - 12,3 mm wraz z grubością ścianki bocznej w rowku teowym
| 4 | 4 rowki teowe o szerokości 8 mm na wszystkich ścianach bocznych
----------------------------------------------------------------------------------------------------------------------------
Część 16
| Profil aluminiowy 40x40 z rowkami teowymi, długość 553 mm |  |  |  | SZTUK | 2
PARAMETRY TECHNICZNE
| LP. | OPIS | ¦¦ | PARAMETR
| 1 | Wymiar w przekroju poprzecznym | ¦¦ | 40x40 mm
| 2 | Długość profilu | ¦¦ | 553 mm
| 3 | Szerokość rowka w ścianie bocznej profilu | ¦¦ | 8 mm
| 4 | Masa profilu | ¦¦ | 2,4 - 2,5 kg/m
| 5 | Materiał profilu | ¦¦ | Stop na bazie aluminium
| 6 | Wykończenie powierzchni | ¦¦ | Anodowanie, kolor naturalny
WYPOSAŻENIE, FUNKCJONALNOŚĆ ORAZ POZOSTAŁE WYTYCZNE
| LP. | OPIS
| 1 | Rowki teowe umieszczone symetrycznie względem połowy szerokości ścianek
| 2 | Grubość ścianki bocznej w rowku teowym 8 mm to 4,4 - 4,6 mm, a szerokość 6 mm po każdej ze stron
| 3 | Maksymalna głębokość rowka teowego 8 - 12,3 mm wraz z grubością ścianki bocznej w rowku teowym
| 4 | 4 rowki teowe o szerokości 8 mm na wszystkich ścianach bocznych
----------------------------------------------------------------------------------------------------------------------------
Część 17
| Profil aluminiowy 40x40 z rowkami teowymi, długość 593 mm |  |  |  | SZTUK | 2
PARAMETRY TECHNICZNE
| LP. | OPIS | ¦¦ | PARAMETR
| 1 | Wymiar w przekroju poprzecznym | ¦¦ | 40x40 mm
| 2 | Długość profilu | ¦¦ | 593 mm
| 3 | Szerokość rowka w ścianie bocznej profilu | ¦¦ | 8 mm
| 4 | Masa profilu | ¦¦ | 2,4 - 2,5 kg/m
| 5 | Materiał profilu | ¦¦ | Stop na bazie aluminium
| 6 | Wykończenie powierzchni | ¦¦ | Anodowanie, kolor naturalny
WYPOSAŻENIE, FUNKCJONALNOŚĆ ORAZ POZOSTAŁE WYTYCZNE
| LP. | OPIS
| 1 | Rowki teowe umieszczone symetrycznie względem połowy szerokości ścianek
| 2 | Grubość ścianki bocznej w rowku teowym 8 mm to 4,4 - 4,6 mm, a szerokość 6 mm po każdej ze stron
| 3 | Maksymalna głębokość rowka teowego 8 - 12,3 mm wraz z grubością ścianki bocznej w rowku teowym
| 4 | 4 rowki teowe o szerokości 8 mm na wszystkich ścianach bocznych
----------------------------------------------------------------------------------------------------------------------------
Część 18
| Profil aluminiowy 40x40 z rowkami teowymi, długość 760 mm |  |  |  | SZTUK | 4
PARAMETRY TECHNICZNE
| LP. | OPIS | ¦¦ | PARAMETR
| 1 | Wymiar w przekroju poprzecznym | ¦¦ | 40x40 mm
| 2 | Długość profilu | ¦¦ | 760 mm
| 3 | Szerokość rowka w ścianie bocznej profilu | ¦¦ | 8 mm
| 4 | Masa profilu | ¦¦ | 2,4 - 2,5 kg/m
| 5 | Materiał profilu | ¦¦ | Stop na bazie aluminium
| 6 | Wykończenie powierzchni | ¦¦ | Anodowanie, kolor naturalny
WYPOSAŻENIE, FUNKCJONALNOŚĆ ORAZ POZOSTAŁE WYTYCZNE
| LP. | OPIS
| 1 | Rowki teowe umieszczone symetrycznie względem połowy szerokości ścianek
| 2 | Grubość ścianki bocznej w rowku teowym 8 mm to 4,4 - 4,6 mm, a szerokość 6 mm po każdej ze stron
| 3 | Maksymalna głębokość rowka teowego 8 - 12,3 mm wraz z grubością ścianki bocznej w rowku teowym
| 4 | 4 rowki teowe o szerokości 8 mm na wszystkich ścianach bocznych
----------------------------------------------------------------------------------------------------------------------------
Część 19
| Profil aluminiowy 40x40 z rowkami teowymi, długość 933 mm |  |  |  | SZTUK | 2
PARAMETRY TECHNICZNE
| LP. | OPIS | ¦¦ | PARAMETR
| 1 | Wymiar w przekroju poprzecznym | ¦¦ | 40x40 mm
| 2 | Długość profilu | ¦¦ | 933 mm
| 3 | Szerokość rowka w ścianie bocznej profilu | ¦¦ | 8 mm
| 4 | Masa profilu | ¦¦ | 2,4 - 2,5 kg/m
| 5 | Materiał profilu | ¦¦ | Stop na bazie aluminium
| 6 | Wykończenie powierzchni | ¦¦ | Anodowanie, kolor naturalny
| 7 |  | ¦¦
WYPOSAŻENIE, FUNKCJONALNOŚĆ ORAZ POZOSTAŁE WYTYCZNE
| LP. | OPIS
| 1 | Rowki teowe umieszczone symetrycznie względem połowy szerokości ścianek
| 2 | Grubość ścianki bocznej w rowku teowym 8 mm to 4,4 - 4,6 mm, a szerokość 6 mm po każdej ze stron
| 3 | Maksymalna głębokość rowka teowego 8 - 12,3 mm wraz z grubością ścianki bocznej w rowku teowym
| 4 | 4 rowki teowe o szerokości 8 mm na wszystkich ścianach bocznych
----------------------------------------------------------------------------------------------------------------------------
Część 20
| Profil aluminiowy 40x40 z rowkami teowymi, długość 1050 mm |  |  |  | SZTUK | 4
PARAMETRY TECHNICZNE
| LP. | OPIS | ¦¦ | PARAMETR
| 1 | Wymiar w przekroju poprzecznym | ¦¦ | 40x40 mm
| 2 | Długość profilu | ¦¦ | 1050 mm
| 3 | Szerokość rowka w ścianie bocznej profilu | ¦¦ | 8 mm
| 4 | Masa profilu | ¦¦ | 2,4 - 2,5 kg/m
| 5 | Materiał profilu | ¦¦ | Stop na bazie aluminium
| 6 | Wykończenie powierzchni | ¦¦ | Anodowanie, kolor naturalny
WYPOSAŻENIE, FUNKCJONALNOŚĆ ORAZ POZOSTAŁE WYTYCZNE
| LP. | OPIS
| 1 | Rowki teowe umieszczone symetrycznie względem połowy szerokości ścianek
| 2 | Grubość ścianki bocznej w rowku teowym 8 mm to 4,4 - 4,6 mm, a szerokość 6 mm po każdej ze stron
| 3 | Maksymalna głębokość rowka teowego 8 - 12,3 mm wraz z grubością ścianki bocznej w rowku teowym
| 4 | 4 rowki teowe o szerokości 8 mm na wszystkich ścianach bocznych
----------------------------------------------------------------------------------------------------------------------------
Część 21
| Profil aluminiowy 40x40 z rowkami teowymi, długość 1100 mm |  |  |  | SZTUK | 1
PARAMETRY TECHNICZNE
| LP. | OPIS | ¦¦ | PARAMETR
| 1 | Wymiar w przekroju poprzecznym | ¦¦ | 40x40 mm
| 2 | Długość profilu | ¦¦ | 1100 mm
| 3 | Szerokość rowka w ścianie bocznej profilu | ¦¦ | 8 mm
| 4 | Masa profilu | ¦¦ | 2,4 - 2,5 kg/m
| 5 | Materiał profilu | ¦¦ | Stop na bazie aluminium
| 6 | Wykończenie powierzchni | ¦¦ | Anodowanie, kolor naturalny
WYPOSAŻENIE, FUNKCJONALNOŚĆ ORAZ POZOSTAŁE WYTYCZNE
| LP. | OPIS
| 1 | Rowki teowe umieszczone symetrycznie względem połowy szerokości ścianek
| 2 | Grubość ścianki bocznej w rowku teowym 8 mm to 4,4 - 4,6 mm, a szerokość 6 mm po każdej ze stron
| 3 | Maksymalna głębokość rowka teowego 8 - 12,3 mm wraz z grubością ścianki bocznej w rowku teowym
| 4 | 4 rowki teowe o szerokości 8 mm na wszystkich ścianach bocznych
----------------------------------------------------------------------------------------------------------------------------
Część 22
| Profil aluminiowy 40x40 z rowkami teowymi, długość 1140 mm |  |  |  | SZTUK | 5
PARAMETRY TECHNICZNE
| LP. | OPIS | ¦¦ | PARAMETR
| 1 | Wymiar w przekroju poprzecznym | ¦¦ | 40x40 mm
| 2 | Długość profilu | ¦¦ | 1140 mm
| 3 | Szerokość rowka w ścianie bocznej profilu | ¦¦ | 8 mm
| 4 | Masa profilu | ¦¦ | 2,4 - 2,5 kg/m
| 5 | Materiał profilu | ¦¦ | Stop na bazie aluminium
| 6 | Wykończenie powierzchni | ¦¦ | Anodowanie, kolor naturalny
WYPOSAŻENIE, FUNKCJONALNOŚĆ ORAZ POZOSTAŁE WYTYCZNE
| LP. | OPIS
| 1 | Rowki teowe umieszczone symetrycznie względem połowy szerokości ścianek
| 2 | Grubość ścianki bocznej w rowku teowym 8 mm to 4,4 - 4,6 mm, a szerokość 6 mm po każdej ze stron
| 3 | Maksymalna głębokość rowka teowego 8 - 12,3 mm wraz z grubością ścianki bocznej w rowku teowym
| 4 | 4 rowki teowe o szerokości 8 mm na wszystkich ścianach bocznych
----------------------------------------------------------------------------------------------------------------------------
Część 23
| Profil aluminiowy 40x40 z rowkami teowymi, długość 1180 mm |  |  |  | SZTUK | 4
PARAMETRY TECHNICZNE
| LP. | OPIS | ¦¦ | PARAMETR
| 1 | Wymiar w przekroju poprzecznym | ¦¦ | 40x40 mm
| 2 | Długość profilu | ¦¦ | 1180 mm
| 3 | Szerokość rowka w ścianie bocznej profilu | ¦¦ | 8 mm
| 4 | Masa profilu | ¦¦ | 2,4 - 2,5 kg/m
| 5 | Materiał profilu | ¦¦ | Stop na bazie aluminium
| 6 | Wykończenie powierzchni | ¦¦ | Anodowanie, kolor naturalny
WYPOSAŻENIE, FUNKCJONALNOŚĆ ORAZ POZOSTAŁE WYTYCZNE
| LP. | OPIS
| 1 | Rowki teowe umieszczone symetrycznie względem połowy szerokości ścianek
| 2 | Grubość ścianki bocznej w rowku teowym 8 mm to 4,4 - 4,6 mm, a szerokość 6 mm po każdej ze stron
| 3 | Maksymalna głębokość rowka teowego 8 - 12,3 mm wraz z grubością ścianki bocznej w rowku teowym
| 4 | 4 rowki teowe o szerokości 8 mm na wszystkich ścianach bocznych
----------------------------------------------------------------------------------------------------------------------------
Część 24
| Profil aluminiowy 40x40 z rowkami teowymi, długość 1520 mm |  |  |  | SZTUK | 3
PARAMETRY TECHNICZNE
| LP. | OPIS | ¦¦ | PARAMETR
| 1 | Wymiar w przekroju poprzecznym | ¦¦ | 40x40 mm
| 2 | Długość profilu | ¦¦ | 1520 mm
| 3 | Szerokość rowka w ścianie bocznej profilu | ¦¦ | 8 mm
| 4 | Masa profilu | ¦¦ | 2,4 - 2,5 kg/m
| 5 | Materiał profilu | ¦¦ | Stop na bazie aluminium
| 6 | Wykończenie powierzchni | ¦¦ | Anodowanie, kolor naturalny
WYPOSAŻENIE, FUNKCJONALNOŚĆ ORAZ POZOSTAŁE WYTYCZNE
| LP. | OPIS
| 1 | Rowki teowe umieszczone symetrycznie względem połowy szerokości ścianek
| 2 | Grubość ścianki bocznej w rowku teowym 8 mm to 4,4 - 4,6 mm, a szerokość 6 mm po każdej ze stron
| 3 | Maksymalna głębokość rowka teowego 8 - 12,3 mm wraz z grubością ścianki bocznej w rowku teowym
| 4 | 4 rowki teowe o szerokości 8 mm na wszystkich ścianach bocznych
----------------------------------------------------------------------------------------------------------------------------
Część 25
| Profil aluminiowy 40x40 z rowkami teowymi, długość 1600 mm |  |  |  | SZTUK | 6
PARAMETRY TECHNICZNE
| LP. | OPIS | ¦¦ | PARAMETR
| 1 | Wymiar w przekroju poprzecznym | ¦¦ | 40x40 mm
| 2 | Długość profilu | ¦¦ | 1600 mm
| 3 | Szerokość rowka w ścianie bocznej profilu | ¦¦ | 8 mm
| 4 | Masa profilu | ¦¦ | 2,4 - 2,5 kg/m
| 5 | Materiał profilu | ¦¦ | Stop na bazie aluminium
| 6 | Wykończenie powierzchni | ¦¦ | Anodowanie, kolor naturalny
| 7 |  | ¦¦
WYPOSAŻENIE, FUNKCJONALNOŚĆ ORAZ POZOSTAŁE WYTYCZNE
| LP. | OPIS
| 1 | Rowki teowe umieszczone symetrycznie względem połowy szerokości ścianek
| 2 | Grubość ścianki bocznej w rowku teowym 8 mm to 4,4 - 4,6 mm, a szerokość 6 mm po każdej ze stron
| 3 | Maksymalna głębokość rowka teowego 8 - 12,3 mm wraz z grubością ścianki bocznej w rowku teowym
| 4 | 4 rowki teowe o szerokości 8 mm na wszystkich ścianach bocznych
----------------------------------------------------------------------------------------------------------------------------
Część 26
| Kątownik wzmacniający 40x40 do rowka 8 z akcesoriami |  |  |  | SZTUK | 37
PARAMETRY TECHNICZNE
| LP. | OPIS | ¦¦ | PARAMETR
| 1 | Szerokość kątownika | ¦¦ | 40 mm
| 2 | Długość przyprostokątnych | ¦¦ | 40 mm
| 3 | Naroże przy kącie prostym kątownika | ¦¦ | zaokrąglone
| 4 | Materiał | ¦¦ | Stop na bazie cynku
| 5 | Wykończenie powierzchni | ¦¦ | malowanie kolor zbliżony do RAL 9006
| 6 |  | ¦¦
| 7 |  | ¦¦
WYPOSAŻENIE, FUNKCJONALNOŚĆ ORAZ POZOSTAŁE WYTYCZNE
| LP. | OPIS
| 1 | W zestawie zaslepka do kątownika z tworzywa sztucznego w kol. Zbliżonym do RAL 7042
| 2 | W zestawie dwa wpusty przesuwne M8 ocynkowane do rowka 8
| 3 | W zestawie dwie śruby z łbem kulistym M8-18 ISO 7380 z podkładkami ocynkowanymi
| 4 | Całość kompatybilna z Częśćmi 6-24
| 5 | Obciążalność do 1000N i do 50 Nm.
6
7
----------------------------------------------------------------------------------------------------------------------------
Część 27
| Łącznik profili 40x40 |  |  |  | SZTUK | 27
PARAMETRY TECHNICZNE
| LP. | OPIS | ¦¦ | PARAMETR
| 1 | Gabaryt blachy profilowej | ¦¦ | 35x17x10,2
| 2 | Grubość blachy profilowej | ¦¦ | 2,2 mm
| 3 | Szerokość wypstów ustalających pozycję blachy profilowej | ¦¦ | 8 mm
| 4 |  | ¦¦
| 5 |  | ¦¦
| 6 |  | ¦¦
| 7 |  | ¦¦
WYPOSAŻENIE, FUNKCJONALNOŚĆ ORAZ POZOSTAŁE WYTYCZNE
| LP. | OPIS
| 1 | Zestaw zlożony z blachy profilowej i śruby M8x20 ISO7380 ocynkowanej
| 2 | Całość kompatybilna z Częśćmi 6-24
3
4
5
6
7
----------------------------------------------------------------------------------------------------------------------------
Część 28
| Prowadnica liniowa ślizgowa z prowadzeniem na profilu okrągłym częściowo podpartym |  |  |  | SZTUK | 2
PARAMETRY TECHNICZNE
| LP. | OPIS | ¦¦ | PARAMETR
| 1 | Wysokość osi profilu prowadzącego od powierzchni mocowania | ¦¦ | 9 mm
| 2 | Odsuniecie poziome osi profilu prowadzącego od osi śrub mocujących | ¦¦ | 17 mm
| 3 | Materiał | ¦¦ | Aluminium twardoanodowane
| 4 | Profil prowadzący ślizgowy | ¦¦ | fi 10 mm podparty częsciowo na obwodzie
| 5 | Rozstaw otworów montażowych | ¦¦ | 120 mm
| 6 | Długość prowadnicy | ¦¦ | 950 mm
| 7 |  | ¦¦
WYPOSAŻENIE, FUNKCJONALNOŚĆ ORAZ POZOSTAŁE WYTYCZNE
| LP. | OPIS
| 1 | Kompatybilny z pozycją 28
| 2 | Otwory montażowe wykonane z pogłebieniem pod śrubę M6 DIN 912
3
4
5
6
7
----------------------------------------------------------------------------------------------------------------------------
Część 29
| Oprawa stojakowa do prowadnicy liniowej z pozycji 27 |  |  |  | SZTUK | 8
PARAMETRY TECHNICZNE
| LP. | OPIS | ¦¦ | PARAMETR
| 1 | Materiał | ¦¦ | odlew ciśnieniowy z cynku
| 2 | Rozmiar zewnętrzny | ¦¦ | 29x26x16
| 3 | Profil prowadzący ślizgowy | ¦¦ | fi 10 mm podparty częsciowo na obwodzie
| 4 | Rozstaw otworów montażowych | ¦¦ | 16 mm
| 5 |  | ¦¦
| 6 |  | ¦¦
| 7 |  | ¦¦
WYPOSAŻENIE, FUNKCJONALNOŚĆ ORAZ POZOSTAŁE WYTYCZNE
| LP. | OPIS
| 1 | Kompatybilny z pozycją 27
| 2 | Wkładka ślizgowa z tworzywa kompatybilna z profilem ślizgowym poz. 27
| 3 | Mocowanie za pomocą otworów gwintowanych M6 przelotowych
4
5
6
7
----------------------------------------------------------------------------------------------------------------------------
Część 30
| Zamek z uchwytem motylkowym |  |  |  | SZTUK | 1
PARAMETRY TECHNICZNE
| LP. | OPIS | ¦¦ | PARAMETR
| 1 | Materiał korpus zamka | ¦¦ | Odlew z cynku
| 2 | Materiał dźwignia | ¦¦ | stal ocynkowana
| 3 | Materiał pokrętło motylkowe | ¦¦ | technolopimer na bazie PA
| 4 | Wymiary pokrętła motylkowego | ¦¦ | 50x15x12 mm
| 5 | Odległość rygla | ¦¦ | 16 mm
| 6 | Grubość mocowania pokrętła | ¦¦ | 6 mm
| 7 | Maksymalna grubość płyty montażowej | ¦¦ | 8 mm
WYPOSAŻENIE, FUNKCJONALNOŚĆ ORAZ POZOSTAŁE WYTYCZNE
| LP. | OPIS
| 1 | Klucz niklowany z rekojeścią z tworzywa w zestawie
| 2 | pokrętło motylkowe czarne matowe
| 3 | Otwór motażowy - kwadratowo okrągły o wymiarach kwadrata 20,1 mm, okrąg fi 22,5 mm
4
5
6
7
----------------------------------------------------------------------------------------------------------------------------
Część 31
| Uchwyt rurowy |  |  |  | SZTUK | 2
PARAMETRY TECHNICZNE
| LP. | OPIS | ¦¦ | PARAMETR
| 1 | Rozstaw śrub mocujących | ¦¦ | 600 mm
| 2 | Rozmiar śrub mocujących | ¦¦ | M8
| 3 | Materiał korpusu | ¦¦ | Aluminium
| 4 | Szerokość korpusu mocującego | ¦¦ | 30 mm
| 5 | Wysokość korpusu | ¦¦ | 55,5 mm
| 6 | Wysokość rury od powierzchni montażu | ¦¦ | 42 mm
| 7 | Rozmiar rury łaczącej | ¦¦ | fi 20x2
WYPOSAŻENIE, FUNKCJONALNOŚĆ ORAZ POZOSTAŁE WYTYCZNE
| LP. | OPIS
| 1 | Długość rury łączącej 560 mm
2
3
4
5
6
7
----------------------------------------------------------------------------------------------------------------------------
Część 32
| Zawias z otworami fasolkowymi |  |  |  | SZTUK | 3
PARAMETRY TECHNICZNE
| LP. | OPIS | ¦¦ | PARAMETR
| 1 | Rozmiar zawiasu rozlożonego | ¦¦ | 76x65x21,4 mm
| 2 | Odlgłość powierzchni montazowych po złożeniu zawiasu | ¦¦ | 29,8 mm
| 3 | Rozstaw otworów montażowych | ¦¦ | 36x36 mm
| 4 | Otworów montażowych | ¦¦ | 8,3 mm
| 5 | Długość otworów montażowych | ¦¦ | 8,3 mm
| 6 | Materiał korpusu | ¦¦ | odlew z cynku
| 7 | Kolor korpusu | ¦¦ | RAL 9006
WYPOSAŻENIE, FUNKCJONALNOŚĆ ORAZ POZOSTAŁE WYTYCZNE
| LP. | OPIS
| 1 | Fasolki regulacyjne na obu skrzydełkach w linii.
2
3
4
5
6
7
----------------------------------------------------------------------------------------------------------------------------
Część 33
| Nitonakrętka M6 z kołnierzem stożkowym |  |  |  | SZTUK | 1
PARAMETRY TECHNICZNE
| LP. | OPIS | ¦¦ | PARAMETR
| 1 | Gwint wewnętrzny | ¦¦ | M6
| 2 | Korpus | ¦¦ | Okrągły radelkowany
| 3 | Zakres stosowanej grubości materiału | ¦¦ | 3,5 - 5,5 mm
| 4 | Materiał korpusu | ¦¦ | Stal ocynkowana
| 5 | Otwór montażowy | ¦¦ | 9 - 9,1 mm
| 6 |  | ¦¦
| 7 |  | ¦¦
| 8 |  | ¦¦
WYPOSAŻENIE, FUNKCJONALNOŚĆ ORAZ POZOSTAŁE WYTYCZNE
| LP. | OPIS
| 1 | Kołnierz umożliwia zaciśnięcie na płasko z powierzchnią górną nitonakrętki po wykonaniu fazy na krawędzi otworu.
| 2 | Opakowanie handlowe 100 szt
3
4
5
6
7
8
----------------------------------------------------------------------------------------------------------------------------
Część 34
| Stopa wibroizolacyjna |  |  |  | SZTUK | 6
PARAMETRY TECHNICZNE
| LP. | OPIS | ¦¦ | PARAMETR
| 1 | Materiał podstawy | ¦¦ | Stal nierdzewna + guma
| 2 | Średnica podstawy | ¦¦ | 150 mm
| 3 | Grubość podstawy (stal + guma) | ¦¦ | 25 mm
| 4 | Trzpień stopy - gwint | ¦¦ | M24
| 5 | Trzpień stopy - długość | ¦¦ | 100 mm
| 6 | Otwór pod kotwę | ¦¦ | fi 16 mm
| 7 | Rozstaw otworów pod kotwy | ¦¦ | 124 mm
| 8 | Mozliwość odchylenia trzpienia | ¦¦ | 8 stopni
WYPOSAŻENIE, FUNKCJONALNOŚĆ ORAZ POZOSTAŁE WYTYCZNE
| LP. | OPIS
1
2
3
4
5
6
7
8
----------------------------------------------------------------------------------------------------------------------------
Część 35
| Sprężyna gazowa |  |  |  | SZTUK | 1
PARAMETRY TECHNICZNE
| LP. | OPIS | ¦¦ | PARAMETR
| 1 | Rozmiar | ¦¦ | 10/23 mm
| 2 | Gwint na końcach sprężyny gazowej | ¦¦ | 2xM8
| 3 | Skok | ¦¦ | 150 mm
| 4 | Siła | ¦¦ | 700 N
| 5 |  | ¦¦
| 6 |  | ¦¦
| 7 |  | ¦¦
| 8 |  | ¦¦
WYPOSAŻENIE, FUNKCJONALNOŚĆ ORAZ POZOSTAŁE WYTYCZNE
| LP. | OPIS
| 1 | Siłownik pchający
2
3
4
5
6
7
8
----------------------------------------------------------------------------------------------------------------------------
Część 36
| Gniazda kulowe do przegubów kątowych DIN 71805 |  |  |  | SZTUK | 2
PARAMETRY TECHNICZNE
| LP. | OPIS | ¦¦ | PARAMETR
| 1 | Rozmiar kuli | ¦¦ | 13 mm
| 2 | Gwint mocowania | ¦¦ | M8
| 3 | Średnica części gwintowanej | ¦¦ | fi 13 mm
| 4 | Długość gwintu | ¦¦ | 14 mm
| 5 | Odległość osi kuli od czoła gwintu | ¦¦ | 30 mm
| 6 | Materiał | ¦¦ | stal cynkowana
| 7 |  | ¦¦
| 8 |  | ¦¦
WYPOSAŻENIE, FUNKCJONALNOŚĆ ORAZ POZOSTAŁE WYTYCZNE
| LP. | OPIS
| 1 | Forma z pierścieniem rozprężnym i rowkiem na zawleczkę zabezpieczającą
| 2 | W zestawie zawleczka zabezpieczająca
----------------------------------------------------------------------------------------------------------------------------
Część 37
| Okucie okrągłe z mocowaniem kulowym |  |  |  | SZTUK | 2
PARAMETRY TECHNICZNE
| LP. | OPIS | ¦¦ | PARAMETR
| 1 | Rozmiar kuli | ¦¦ | 13 mm
| 2 | Otwory do mocowania | ¦¦ | min. 5,2 mm
| 3 | Odsuniecie środka kuli od powierzchni mocowania | ¦¦ | 22,5 mm
| 4 | Rozstaw otworów | ¦¦ | 41 mm
| 5 | Nośność | ¦¦ | 1200 N
| 6 | Materiał | ¦¦ | stal cynkowana
----------------------------------------------------------------------------------------------------------------------------