## opis
LP | Nazwa sprzętu | OPIS PRZEDMIOTU ZAMÓWIENIA (minimalne wymagania ) | PARAMETRY OFEROWANE (wypełnia wykonawca) | jedn. miary | Ilość | cena jednostkowa netto | wartość netto
CZĘŚĆ 1 - NAGŁOŚNIENIE
1 | Mikser cyfrowy | Mikser cyfrowy. Minimum: 16 weść XLR(f) + 6 wejść 6,35 mm TRS, 8 wyjść XLR(m), 40-bitowy procesor, 12 pomocniczych szyn miksujących, wyposażony w przestrajalne procesory FX, 17 zmotoryzowanych suwaków, możliwość podłączenia cyfrowego Stage-box. Specyfikacja: 32-kanałowa konsoleta cyfrowa; 16 szyn miksujących, 6 grup mute i 8 grup DCA; 32 przedwzmacniacze mikrofonowe oparte na układzie MIDAS lub równoważnym; 40-bitowy zmiennoprzecinkowy procesor DSP lub równoważny; 7" kolorowy wyświetlacz TFT; Główna szyna LCR, 6 szyn matrix i 16 szyn mix, każda z insertami, 6-pasmowymi korektorami parametrycznymi i kompresorami; Wirtualny FX rack z 8 gniazdami True-Stereo FX; Symulacje High-end jak Lexicon 480L i PCM70, EMT250 i Quantec QRS itp. ; 16 analogowych wyjść XLR plus 6 dodatkowych wejść/wyjść liniowych; 2 gniazda słuchawkowe; Sekcja Talkback z wbudowanym mikrofonem TB; Port USB w interfejsie użytkownika do nieskompresowanego odtwarzania/nagrywania 2 ścieżek bezpośrednio na pendrive'a lub jako kopia zapasowa lub przywołanie dla scen lub bibliotek; Dowolnie konfigurowalna sekcja kontrolera dla bezpośredniego dostępu do preferowanych parametrów; |  | szt. | 1
2 | Stage box | Stage-box cyfrowy do miksera cyfrowego - opisanego w pozycji 1. Minimum 16 combo XLR(f)/TRS w tym przynajmniej 2 wejścia wysoko-impedancyjne. Minimum 8 wyjść XLR(m) |  | szt. | 1
3 | Stage box | Stage-box analogowy. Długość kabla 10m, wejścia XLR(f) minimum 9 sztuk. Wyjścia XLR(m) minimum 4 sztuki |  | szt. | 1
4 | Kabel skrętka | Kabel typu skrętka STP Cat 6A z ekranowanymi złączami RH45 ETHERCON również kategorii Cat 6A do transmisji danych między cyfrowym mikserem a stage-box. Na bębnie, z nakładkami ochronnymi na złącza ETHERCON. Długość 30m. |  | szt. | 1
5 | Skrzynia transportowa | Skrzynia transportowa typu CASE do miksera cyfrowego - opisanego w pozycji 1. Materiał: sklejka o grubości min. 7 mm, wyściełana gąbką. Wyposażona w dwa zamki, oraz narożniki wykończane zaokrąglonymi metalowymi okuciami. |  | szt. | 1
6 | Aktywne nagłośnienie | Aktywne nagłośnienie: 2 głośniki o zmiennej dyspersji, najlepiej w układzie szyku głośnikowego z możliwością instalacji na uchwycie ściennym + 2 głośniki niskotonowe. Całość musi zapewnić pokrycie dźwiękiem Sali Widowiskowej o wymiarach (13m X 8 m). Specyfikacja: Kabel zasilający (IEC); Charakterystyka częstotliwościowa (-3 dB): 52 Hz – 16 kHz; Zakres częstotliwości (-10 dB): 43 Hz – 20 kHz; Rozpraszanie znamionowe: C: 100° poz. × 40° pion.; Maksymalne ciśnienie dźwiękowe (SPL), 1 m: 132 dB SPL (wartość szczytowa); Moc znamionowa: 1000 W Dane techniczne F1 Subwoofer: Głośnik niskotonowy : Drewniana obudowa z kompozytowym wykończeniem; Charakterystyka częstotliwościowa (-3 dB): 40 Hz – 100 Hz; Zakres częstotliwości (-10 dB): 34 Hz – 112 Hz; Maksymalne ciśnienie dźwiękowe (SPL), 1 m: 130 dB SPL (wartość szczytowa 6 dB CF); Moc znamionowa: 1000 W |  | zestaw | 1
7 | Głośniki odsłuchowe | Głośniki aktywne odsłuchowe wyposażone w zasilanie 230 V oraz akumulatorowe oraz komunikację Bluetooth. Wymiary/waga: Głośnik:33 cm wys. × 24,13 cm szer. × 28,45 cm głęb. (7,1 kg); Wejścia i wyjścia: 2 wejścia combo XLR i 1/4 cala; Wejście 3,5 mm; Wejście Bluetooth ; Wyjście liniowe TRS. Dodatkowe informacje: Zasięg łączności bezprzewodowej do 9 m (30 stóp); do 11 godzin odtwarzania muzyki - akumulatory litowo-jonowe. Przewód zasilający. |  | szt. | 3
8 | Mikrofony wokalne | Mikrofony wokalowe przewodowe dynamiczne o superkardioidalnej charakterystyce kierunkowej i paśmie przenoszenia minimum w paśmie od 70 Hz do 20 kHz, ze złączem XLR, bez wyłączników, w zestawie z pokrowcem i uchwytem. Specyfikacja: Pasmo przenoszenia 70 to 20,000 Hz; Czułość 2.6 mV/Pa (-52 dBV); Maks. SPL przy 1%/3% THD 147 / 156 dB SPL; Równoważny poziom szumu 18 dB-A (IEC 60268-4); Impedancja / zaIec. Imped. wejścia; Złącze 3-pinowy XLR; Wymiary Długość: 185.2 mm (7.3 in.); Średnica: 51 mm (2 in.) |  | szt. | 3
9 | Mikrofony wokalne | Mikrofony wokalowe bezprzewodowe o kardioidalnej charakterystyce kierunkowej. System musi pracować w przestrajalnym paśmie częstotliwości UHF w zakresie od 518 do 686 MHz. Nadajnik typu bodypack dla systemów bezprzewodowych systemów PG, SM oraz Beta: Kontrolka LED statusu zasilania oraz stanu naładowania baterii; Regulowany poziom czułości; Synchronizowanie częstotliwości transmisji; Baterie AA (w zestawie) zapewniające do 14 godzin ciągłej pracy; Zasięg 100 m (300 stóp) (przy bezpośredniej widoczności). Mikrofon nauszny: Poręczny mikrofon nagłowny; Konstrukcja typu "gęsia szyja" zapewnia optymalne ułożenie w celu dalszej izolacji źródła od hałasu; Złącze TA4F. |  | szt. | 4
10 | Mikrofony wokalne | Mikrofony wokalowe bezprzewodowe nagłowne z systemem "Body-Pack" zasilanych wymiennymi bateriami AAA lub AA. System musi pracować w przestrajalnym paśmie częstotliwości UHF w zakresie od 518 do 686 MHz. Posiadają: Wskaźnik zasilania i stanu baterii LED; Regulowaną kontrolę wzmocnienia; Dopasowanie częstotliwości; Baterie AA (w komplecie); Zapewniają do 14 godzin ciągłej pracy; Zakres pracy 100 m (w linii wzroku); Do 12 kompatybilnych radiowo systemów; Sterowane mikroprocesorem wewnętrzne anteny diversity; Funkcja One Touch QuickScan lokalizującą najlepszą wolną częstotliwość radiową; Wyjścia audio 1/4" Jack i XLR; Dwukolorowy wskaźnik LED poziomu dźwięku |  | szt. | 2
11 | Walizka transportowa | Walizka transportowa rozmiar 4U typu "rack case". Materiał: tworzywo sztuczne; 2 uchwyty; 2 zamki motylkowe na pokrywkę; Głębokość pokrywki: 7 cm; Głębokość montażu: 21 cm; Wymiary zewnętrzne (szer. x gł. x wys.): 56 x 36 x 25 cm; W zestawie śruby do stojaka |  | szt. | 1
12 | Dynamiczne mikrofony instrumentalne | Dynamiczne mikrofony instrumentalne, przewodowe, o charakterystyce kardioidalnej. Zastosowanie do nagłaśniania instrumentów akustycznych (gitary), werbel perkusji oraz zbierania dźwięku ze wzmacniaczy gitarowych (gitara elektryczna, basowa). Wyposażone w złącze XLR. Pasmo przenoszenia minimum od 40Hz do 15kHz. |  | szt. | 2
13 | Mikrofony do perkusji | Zestaw minimum 7 mikrofonów do nagłaśniania perkusji. Wyposażenie: 1 mikrofon do bębna centralnego, 2 mikrofony pojemnościowe (małomembranowe) do overhead, 4 mikrofony dla tomów i werbla montowane na klips. Złącza XLR, 4 uchwyty do rantów H440, 2 uchwyty na statyw do P17. W zestawie walizka transportowa. |  | zestaw | 1
14 | Walizka transportowa | Walizka transportowa do mikrofonów (na 12 sztuk) Specyfikacja: Sklejka 5 warstw, 5 mm.; Wykończenie odporne na zarysowania; Aluminiowe profile i stalowe narożniki; Zamknięcia: motylki ; Stalowe uchwyty ze sprężyną. |  | szt. | 1
15 | Di-box | Di-box stereo z poszerzonym zakres dynamiki oraz trybami Sum i Split. Dwukanałowy aktywny di-box ze zbalansowanymi wejściami combo XLR/TRS, zasilaniem Phantom +48V, rozłączalnym tłumikiem sygnału wejściowego i przełącznikami odcięcia uziemienia po stronie wejściowej i wyjściowej. Pasmo przenoszenia od 20Hz do 20kHz. |  | szt. | 1
16 | Statyw mikrofonowy | Statyw mikrofonowy z trójnożną składaną podstawą. Specyfikacja: Wysokość minimalna: 1030 mm; Wysokość maksymalna: 1690 mm; Długość ramienia: 790 mm; Materiał: Stal; Kolor: Czarny |  | szt. | 5
17 | Uchwyt ścienny | Uchwyt ścienny - głośnikowe/kolumnowe. Materiał: Stal, kolor czarne, o obciążalności nie mniejszej niż 35 kg, z regulacją kąta nachylenia, regulacja pozioma 180 stopni; regulacja pionowa 90-110 stopni; |  | szt. | 2
18 | Metalowa szafa | Metalowa szafka montażowa o wymiarach 40x40x16 cm z kluczem do zabudowy natynkowej przy małych i średnich instalacjach antenowych, celem zabezpieczenia rozgałęźników, wzmacniaczy, zasilaczy, itd. Front i boki wykonane ze stali. |  | szt. | 1
19 | Gniazdo | Gniazdo XLR(f) tablicowe z blokadą mechaniczną uniemożliwiającą przypadkowe wypięcie wtyku. Specyfikacja: Połączenia: 3 połączenia lutowane; 1 / 2 / 3; Metalowa obudowa ; Ilość styków: 3; Typ: Żeński; Pojemność między stykami: ?4pF; Rezystancja złącz: ?3m?; Rezystancja dielektryka: >2G?; Obciążalność prądowa: 16A/styk; Obciążalność napięciowa: 50V; Odporność napięciowa dielektryka: 1500V DC; Styki: posrebrzane; Izolacja: Poliamid 6.6; Stopień ochrony: IP40; Zakres temperatur pracy: -30 - +80°C |  | szt. | 2
20 | Przedłużacz | Przedłużacz z rozgałęźnikiem 4 gniazdowym (IP44). Napięcie zasilania 230 V, Kabel w polwinitowej izolacji OWY ( H05VV-F). Gniazda z uziemieniem o obciążalności prądowej minimum 16A. Długość kabla 10m, przekrój 3x2,5mm2 |  | szt. | 3
21 | Statyw mikrofonowy | Statyw mikrofonowy, krótki, z trójnożną, składaną podstawą i dwupunktową regulacją wysięgnika. Minimalna wysokość 50 cm; maksymalna wysokość 75 cm; długość ramienia 88cm ; Materiał: stal; kolor: czarny. |  | szt. | 3
22 | Statyw mikrofonowy | Statyw mikrofonowy z trójnożną, składaną podstawą i dwupunktową regulacją wysięgnika. Minimalna wysokość 103 cm; maksymalna wysokość 169 cm; długość ramienia 88 cm. Materiał: stal, kolor: czarny |  | szt. | 2
23 | Kabel mikrofonowy | Kabel mikrofonowy XLR(m)-XLR(f) o długości 3m. Przekrój przewodu wewnętrznego minimum 0,3 mm2, kolor czarny |  | szt. | 6
24 | Kabel mikrofonowy | Kabel mikrofonowy XLR(m)-XLR(f) o długości 6m. Przekrój przewodu wewnętrznego minimum 0,3mm2, kolor czarny |  | szt. | 6
25 | Kabel mikrofonowy | Kabel mikrofonowy XLR(m)-XLR(f) o długości 15m. Przekrój przewodu wewnętrznego minimum 0,3mm2, kolor czarny |  | szt. | 1
26 | Kabel mikrofonowy | Kabel mikrofonowy XLR(m)-XLR(f) o długości 10m. Przekrój przewodu wewnętrznego minimum 0,3mm2, kolor czarny |  | szt. | 2
27 | Kablarka transportowa | Kablarka transportowa. Dane techniczne: 2 zamki klamrowe; 3 zawiasy klamrowe z blokadą pod kątem prostym; Dwie rączki sprężynowe; kulowe naroża; krawędziowe 22x22mm; Sklejka 6,5mm; 4 gumowe nóżki; waga skrzyni 12 kg; obciążenie do 80kg. |  | szt. | 1
28 | Wielko membranowy mikrofon | Wielko membranowy mikrofon pojemnościowy do nagrań instrumentów akustycznych. Wyposażony w uchwyt montażowy do statywu. Specyfikacja: charakterystyka kierunkowości: kardioidalna; średnica membrany: 16 mm; pasmo przenoszenia: 20 Hz - 20 kHz; czułość: -37 dB (0 dB = 1 V/Pa); impedancja wyjściowa: 100 Ohm; maks. SPL: 144 dB dla 1% THD przy 1 kHz; poziom szumów własnych: 20 dBA; stosunek sygnału do szumu: 74 dB, 1 kHz @ 1 Pa; zasilanie: Phantom 48 V; złącze: XLR |  | szt. | 1
29 | Mikrofon do streamingu | Mikrofon USB z trójnogiem do streamingu, podcastów, vlogów i nakładania głosu. Parametry: pojemnościowy; przewodowy; Odbiór dźwięku dookólny (wielokierunkowy); Złącze USB; Długość przewodu 1,5 m; Pasmo przenoszenia 50 Hz - 16 kHz; Impedancja 32 Ω |  | szt. | 1
30 | Przewód audio | Przewód audio 1x JACK 3.5mm TRS (stereo) - 2x JACK 6.3mm TS (mono). Długość 3m, kolor: czarny |  | szt. | 3
31 | Kabel instrumentalny | Kabel instrumentalny gitarowy 2x Jack 6,3mm(prosty). Długość: 6m, kolor: czarny |  | szt. | 2
32 | Listwa zasilająca | Listwa zasilająca komputerowa 5 gniazd z uziemieniem i włącznikiem oraz możliwością montażu do powierzchni na stałe. Długość kabla: 3m, kolor: czarny |  | szt. | 2 |  |  | a
33 | Pętle indukcyjne | Pętla indukcyjna. Urządzenie składa się z jednostki centralnej, do której podłączana jest pętla indukcyjna. Posiada 2 wejścia audio dzięki czemu do urządzenia można podłączyć dwa mikrofony lub jeden mikrofon + innego dodatkowego źródła audio jak np. TV / tablet / Mp3 itp. Wersji z pętlą w postaci anteny mocowanej na ścianie - zasięg anteny to ok. 80 cm (ok 1m2 przed pętlą). Specyfikacja: 1 wejścia typu 3,5mm "Jack"; regulacja tonów oraz głośności (mocy) pętli; regulacja mocy głośności mikrofonu i drugiego złącza AUX; wizualny (diodowy) wskaźnik poziomu / mocy pola magnetycznego; gabaryty 140/70/40 mm; waga 320g ; produkt zgodny z dyrektywą EN60118-4. |  | szt. | 12
34 | Mikser do produkcji na żywo | Cztero-wejściowy mikser do produkcji na żywo, ze zintegrowanym panelem sterowania zaprojektowanym do wielokanałowego przesyłania strumieniowego. Złącza: Blackmagic Design ATEM Mini Pro: Łączna liczba wejść wideo - 4; Wszystkie wyjścia - 2; Total Aux Outputs - 1; Całkowita liczba wejść audio - 2 x 3,5 mm stereo mini jack.; Wejścia wideo HDMI: 4 x HDMI typu A, 10-bit HD z możliwością przełączania; 2-kanałowe wbudowane audio ; Wejście wideo Re-Sync - Na wszystkich 4 wejściach HDMI; Konwertery częstotliwości odświeżania i formatu obrazu - Na wszystkich 4 wejściach HDMI; HDMI Program Outputs - 1; Ethernet - Ethernet obsługuje 10/100 BaseT do sterowania oprogramowaniem, aktualizacji oprogramowania i bezpośredniego lub sieciowego połączenia z centralą. Standardy: Standardy wejścia wideo HD: 720p50, 720p59.94, 720p60, 1080p23.98, 1080p24, 1080p25, 1080p29.97, 1080p30, 1080p50, 1080p59.94, 1080p60, 1080i50, 1080i59.94, 1080i60, Standardy wyjścia wideo HD: 1080p23.98, 1080p24, 1080p25, 1080p29.97, 1080p30, 1080p50, 1080p59.94, 1080p60, Video Sampling - 4:2:2:2 YUV; Precyzja koloru - 10 bit; Przestrzeń barw - Rec 709; Rozdzielczość wejścia HDMI z komputerów 1280 x 720p 50Hz, 59.94Hz and 60Hz, 1920 x 1080p 23.98, 24, 25, 29.97,30, 50, 59.94 and 60Hz, 1920 x1080i 50 and 59.94Hz 60Hz. Interfejs komputerowy - 1 x USB Type-C 2.0 |  | szt. | 1
35 | Statyw video | Statyw video 3-sekcyjny z szybkozłączką QB-4L i poziomicą, maksymalna wysokość robocza 153,5 cm, minimalna wysokość 126,5 cm, po złożeniu max długość 59 cm. Z pokrowcem. |  | szt. | 2
Łącznie część 1
CZĘŚĆ 2 - SPRZĘT IT I AUDIO VIDEO
LP | Nazwa sprzętu | OPIS PRZEDMIOTU ZAMÓWIENIA (minimalne wymagania ) | PARAMETRY OFEROWANE (wypełnia wykonawca) | jedn. miary | Ilość | cena jednostkowa netto | wartość netto
38 | Aparat fotograficzny | Aparat fotograficzny. Specyfikacja: Matryca CCD o rozdzielczości 16,1 Mpix; 10-krotny zoom optyczny; Przysłona f/3.6 - 6.7; Nagrywanie wideo w rozdzielczości HD; Cyfrowa stabilizacja obrazu; Ekran LCD o przekątnej 2,7'', Wbudowana lampa błyskowa. |  | szt. | 1
39 | Switch / przełącznik | Swich przełącznik sieciowy,liczba portów 1000 Mbps:5 szt.,Standardy sieciowe:IEEE 802.3 10Base-T Ethernet |  | szt. | 1
40 | Przewód typu Patchcord | Patchcord rj45 50cm |  | szt. | 2
41 | Kabel sieciowy | kabel sieciowy rj45 50m |  | szt. | 1
42 | Kabel HDMI-HDMI | kabel HDMI-HDMI |  | szt. | 1
43 | Laptop | LAPTOP. EKRAN parametry: 15,6 cala, 1920 x 1080 pikseli; Typ matrycy matowa LED, IPS; Jasność ekranu 250 nitów; Częstotliwość odświeżania obrazu minimum 120 Hz; PROCESOR parametry: Częstotliwość taktowania minimum 3,1 - 4,4 GHz; Liczba rdzeni procesora minimum 4; Wątki minimum 8; Pamięć podręczna CACHEminimum 8 MB; Benchmark procesora: średnia ocena procesora min. 11 000 pkt. (https://www.cpubenchmark.net/) Zintegrowany układ graficzny + Karta graficzna ilość pkt w teście Passmark G3D Mark średnia 6 000 pkt (https://www.videocardbenchmark.net/) Pamięć karty gr.minimum: 4GB, Złącza karty graficznej: 1 x Display Port, 1 x DVI-D (Dual Link), 1 x HDMI; PAMIĘĆ RAM minimum: 16 GB; Typ pamięci DDR4 minimum 3200 MHz; Możliwość rozszerzenia pamięci RAM do 16 GB; WBUDOWANE DYSKI : dysk SSD minimum 512 GB; typ podłączenia PCIe NVMe M.2; Możliwość montażu dodatkowych dysków 1 dysk M.2, 1 dysk SATA III Wbudowana kamera minimum 0,92 mln pikseli; DŹWIĘK: Karta dźwiękowazintegrowana zgodna z Intel High Definition Audio; Wbudowane głośniki 2; Moc głośników minimum 2 x 2 W; Wbudowany mikrofon; ŁĄCZNOŚĆ: Łączność bezprzewodowa Bluetooth, WiFi 802.11 ax; PORTY: LAN RJ-45 100/1000 Mbps Etherne; ZŁĄCZA: Combo jack (wejście/wyjście audio), HDMI 2.0 x 1, LAN x 1, USB 3.2 Typ C x 1, USB 3.2 x 2 Dodatkowe informacje: Podświetlana klawiatura, TouchPad, Pojemność baterii/akumulatora 45 Wh; WYPOSAŻENIE: instrukcja obsługi, zasilacz GWARANCJA: Gwarancja 24 miesiące; Gwarancja baterii 12 miesięcy; OPROGRAMOWANIE SYSTEMOWE Windows 11 lub równoważny system (Opisany w załączniku nr 1 do OPZ). Wersja językowa polska; |  | szt. | 1
44 | Monitor | Specyfikacja: Ekran: 24 cale / 61 cm / 16:9, IPS LED; 1920 x 1080; Kontrast statyczny / dynamiczny 1000 :1 /; Jasność ekranu 300 cd/m2; Czas reakcji matrycy 4 ms; Wielkość plamki 0,274 mm; Kąt widzenia w pionie / w poziomie 178 stopni / 178 stopni; Liczba wyświetlanych kolorów 16,7 mln; Częstotliwość odświeżania obrazu 75 Hz; ZŁĄCZA: HDMI x 1, DVI x 1, wyjście liniowe audio, VGA x 1; Możliwość montażu na ścianie Standard VESA 75x75 mm; Wyposażenie: instrukcja obsługi, kabel HDMI, kabel zasilający, podstawa; GWARANCJA 24 miesiące |  | szt. | 2
45 | Klawiatura | Klawiatura. Parametry: Typ Membranowa; Układ klawiszy Standardowy; Klawisze multimedialne 3; Wbudowany Touchpad; Klawiatura do Smart TV; Interfejs USB; Nanoodbiornik; Gwarancja 24 miesiące. |  | szt. | 2
46 | Myszka | Myszka. Parametry: Typ myszy optyczny, bezprzewodowa; Czułość myszy 1600 dpi; Typ podłączenia USB; Liczba przycisków 5 |  | szt. | 2
47 | Słuchawki z mikrofonem | Słuchawki z mikrofonem. Parametry: przewodowe, nauszne; Rodzaj podłączenia jack 3,5 mm + USB; Pasmo przenoszenia 15 Hz - 25 kHz; Pasmo częstotliwości mikrofonu 50 Hz - 18 kHz; Impedancja 60 Ω; |  | szt. | 2
48 | Kamerka internetowa | Kamera internetowa. Parametry: Rozdzielczość połączeń 1920 x 1080; Mikrofon; Kąt widzenia 77°; Sposób podłączenia USB; Uniwersalny zacisk; |  | szt. | 1
49 | Kamerka internetowa | Kamera internetowa- zastosowanie Streaming. Parametry: Szerokokątny obiektyw; Nieskompresowany format 1080p z 60 kl./s; matrycę CMOS o formacie 1/2,8 ; Rozdzielczość połączeń 1920 x 1080; obsługę HDR przy 30 kl./s; Mikrofon - stereo; Sposób podłączenia USB 3,0 - transmitowany obraz z szybkością do 5 GB/s; Uniwersalny zacisk; |  | szt. | 1
50 | Oprogramowanie biurowe | Aplikacja biurowa typu Office 2021 Home & Business lub równoważna. Aplikacja ma być na na licencji wieczystej, działająca na systemach windows w tym windows 11. Oprogramowanie może być używane zarówno na tradycyjnych urządzeniach, jak i tych z ekranem dotykowym i obsługiwanym za pomocą pióra. Ma zawierać: 1. Profesjonalne narzędzie (moduł) do tworzenia i edycji dokumentów wtym funkcja zmiany tekstu na mowę w języku polskim, obsługa dla odręcznego pisma przy użyciu wirtualnego pióra; 2. Profesjonalne narzędzie (moduł) do tworzenia zaawansowanych arkuszy kalkulacyjnych; 3. Profesjonalne narzędzie (moduł) do tworzenia prezentacji , pokazu slajdów, dodawaj przejścia i korzystaj z szablonów prezentacji, tworzenie animacji przejść i wykorzystania obiektów 3D; 3. Profesjonalne narzędzie (moduł) do obsługi poczty e-mail, zawierający narzędzia, dzięki którym: oznaczysz kontakty w wiadomości powiązane z systemowym kalendarzem, odsłuchasz wiadomości e-mail, dopasujesz czas spotkania, dzięki asystentowi planowania spotkań, umożliwi zarządzanie skrzynkami odbiorczymi poczty oraz ustawi priorytetową skrzynkę odbiorczą. |  | szt. | 3
51 | Program graficzny | Program graficzny 2D. Profesjonalny program zawierający moduły do: 1. Tworzenia grafiki wektorowej i przygotowywania układów stron internetowych; 2. Tworzenia grafiki rastrowej, obróbki zdjęć, ich ulepszania i retuszowania.; 3. Do przeglądania czcionek i zarządzania nimi w programie.; 4. Do przekształcania map bitowych w edytowalne grafiki wektorowe (narzędzie ma być wbudowane w program); 5. Aplikacja do projektowania graficznego online, pracy z dowolnego miejsca i udostępniania materiałów; 6. Aplikację do tworzenia grafik wektorowych i projektowania graficznego na iPady; 7. Moduł do przechwytywania zawartości ekranu; 8. Moduł do szybkiego edytowania zdjęć w formacie RAW; Oraz dostęp do zasobów i materiałów szkoleniowych. |  | szt. | 1
52 | Komputer PC | Komputer stacjonarny PC. PROCESOR parametry: Częstotliwość taktowania minimum 2.9 GHz - 4.3 GHz Turbo, 12 MB Cache, ; Liczba rdzeni procesora minimum 6; Wątki minimum 12; Benchmark procesora: średnia ocena procesora min. 12 400 pkt. (https://www.cpubenchmark.net/) Zintegrowany układ graficzny + Karta graficzna ilość pkt w teście Passmark G3D Mark średnia 7 000 pkt (https://www.videocardbenchmark.net/) Pamięć karty gr. minimum: 4GB, Złącza karty graficznej: 1 x Display Port, 1 x DVI-D (Dual Link), 1 x HDMI; PAMIĘĆ RAM minimum: 16 GB; Typ pamięci minimum DDR4-2666 MHz; WBUDOWANE DYSKI : dysk SSD 500 GB; typ podłączenia PCIe NVMe M.2; Możliwość montażu dodatkowych dysków 1 dysk M.2, 1 dysk SATA III ; Płyta główna: Złącza na tylnym panelu: 1 x DVI-D, 1 x HDMI, 1 x PS/2, 1 x RJ45, 2 x USB, 2 x USB 3.0, PCI-Express x1; Napęd optyczny DVD+/-RW; Moc zasilacza minimum 500 W; Obudowa złacza: 2 x USB 3.0; wentylatory 3* 120mm; Audio DŹWIĘK: Karta dźwiękowa: zintegrowana 7.1 HD ; Karta sieciowa: 1 x 1Gb Ethernet; Szyfrowanie TPM 2.0; WYPOSAŻENIE: instrukcja obsługi. GWARANCJA: Gwarancja 24 miesiące; OPROGRAMOWANIE SYSTEMOWE Windows 11 lub równoważny system. Wersja językowa polska; |  | szt. | 1
53 | Komputer PC | Komputer stacjonarny PC. PROCESOR parametry: Częstotliwość taktowania minimum 2.6 GHz - 4.4 GHz Turbo, minimum 12 MB Cache, ; Liczba rdzeni procesora minimum 6; Wątki minimum 12; Benchmark procesora: średnia ocena procesora min. 17 000 pkt. (https://www.cpubenchmark.net/); Zintegrowany układ graficzny; PAMIĘĆ RAM minimum: 16 GB; Typ pamięci minimum DDR4-3200 MHz; WBUDOWANE DYSKI : dysk SSD minimum 500 GB; typ podłączenia PCIe NVMe M.2; Możliwość montażu dodatkowych dysków 1 dysk M.2, 1 dysk SATA III ; Płyta główna: Złącza na tylnym panelu: 1 x COM, 1 x HDMI, 1 x PS/2, 1 x RJ45, 1 x VGA, 2 x USB 3.0, 3 x USB, Audio, PCI-Express x1 (1), PCI-Express x16 (1) ; Napęd optyczny DVD+/-RW; Moc zasilacza minimum 350 W; Obudowa złącza: 2 x USB 3.0; wentylatory 2* 120mm; Audio DŹWIĘK: Karta dźwiękowa: zintegrowana 7.1 HD ; Karta sieciowa: 1 x 1Gb Ethernet; Szyfrowanie TPM 2.0; WYPOSAŻENIE: instrukcja obsługi. GWARANCJA: Gwarancja 24 miesiące; OPROGRAMOWANIE SYSTEMOWE Windows 10 lub równoważny system. Wersja językowa polska; |  | szt. | 1
54 | Klawiatura dla niepełnosprawnych | Klawiatura dla osób niepełnosprawnych. Wymiary klawiatury: 46 x 17 cm; Wymiary pojedynczego klawisza: 2 x 2 cm; Podłączenie poprzez kabel USB; Działa z systemem operacyjnym Windows, Android, iOS; Możliwość zamontowania ramki zabezpieczającej; Zróżnicowana kolorystyka klawiszy ułatwia zapamiętanie określonych reguł; |  | szt. | 1
55 | Myszka dla niepełnosprawnych | Myszka z gniazdami do przycisków umożliwiającymi podłączyć dwóch dodatkowych przycisków, które mogą pełnić dodatkowe funkcje w trakcie obsługi komputera, przeznaczony dla osób niepełnosprawnych, do poruszania kursorem wykorzystywana jest kula o średnicy 70 mm, dzięki dużym rozmiarom kuli można posługiwać się myszką za pomocą palca, dłoni, stopy, czy innej części ciała; myszkę można podłączyć do komputera za pomocą złącza USB lub PS2; długość przewodu ok. 140 cm; posiada dwa przyciski oraz kulę; nie wymaga sterowników komputerowych; |  | szt. | 1
56 | Kserokopiarka A3 | Kserokopiarka.Parametry: Interface High-Speed USB 2.0 Host (3-port), Ethernet 10/100/1000 Base TX; Maksymalne obciążenie miesięczne: 120 000 stron; Szybkość drukowania/kopiowania 35 str/min; Rozdzielczość 600 x 600 dpi; Zoom Rate 25% - 400%; Multi Copy 9,999 Pages; Język drukarki PCL5Ce, PCL6C, PostScript Level3, PDF 1.7; Skanowanie do E-mail, USB, FTP, SMB, HDD, PC; |  | szt. | 1
Łącznie część 2
CZĘŚĆ 3 - SPRZĘT OŚWIETLENIOWY
LP | Nazwa sprzętu | OPIS PRZEDMIOTU ZAMÓWIENIA (minimalne wymagania ) | PARAMETRY OFEROWANE (wypełnia wykonawca) | jedn. miary | Ilość | cena jednostkowa netto | wartość netto
57 | Reflektor LED | Reflektor LED. Specyfikacja: Spektrum kolorów: RGBWA / UV; Liczba diod LED: 7; Typ LED: 6-w-1; Kąt świecenia: 26 °; Natężenie oświetlenia: 9480LUX @ 1m; Liczba diod LED pikseli: 60; Typ piksela LED: SMD; Spektrum kolorów pikseli: RGB; Wejście DMX: 3-pinowe męskie XLR; Wyjście DMX: 3-pinowe żeńskie XLR; Tryb DMX: 14 lub 19 kanałów; Funkcje DMX: główny ściemniacz, zmiana koloru, blaknięcie kolorów, stroboskop, efekty dynamiczne; Funkcje samodzielne: zmiana koloru, blaknięcie kolorów, sterowanie muzyką, stroboskop, kolory statyczne, praca master/slave, programy automatyczne, efekty dynamiczne; Sterowanie: tryb, konfiguracja, góra, dół; Elementy wyświetlacza: 4-cyfrowy wyświetlacz LED; Napięcie robocze: AC100-240V, 50/60 Hz; Pobór mocy: 90W; Podłączenie zasilania: wejście i wyjście zasilania kompatybilne z POWERCON; Materiał obudowy: tworzywo ABS; | szt. | 6
58 | Oświetlacz LED szerokokątny | Oświetlacz LED szerokokątny. Spektrum kolorów: RGB; Ilość LED: 32; Typ LED: 3 W 3-w-1; Kąt świecenia: 45°; Wejście DMX: 3-pin XLR męski; Wyjście DMX: 3-pin XLR żeński; Tryb DMX: 7 lub 26 kanałów; DMX funkcje: zmiana koloru, zmiana programu, sterowanie muzyką, stroboskop; Samodzielne funkcje: auto, sterowanie dźwiękiem, Master / Slave; Wskaźniki: wyświetlacz LED; Obudowa: metal; Złącze zasilania: wejście gniazdo IEC; Napięcie zasilania: AC 100-240 V, 50/60 Hz; Pobór mocy: 110 W; | szt. | 1
59 | Oświetlacz - głowica obrotowa | Oświetleniowa hybrydowa głowica obrotowa z diodą LED o mocy 150W oraz dwiema tarczami gobo, funkcją zoom oraz frost. Specyfikacja: Liczba diod LED: 1 szt.; LED - typ: biała dioda LED Silnik; Temperatura strumienia świetlnego: 8500 K; Kąt wiązki: 2° - 26°; Średnica soczewki przedniej: 160 mm; Oświetlenie: 2° (14cm) - 147000 luksów @ 3m, 26`(108cm) - 2500 luksów @ 3m; Koło kolorów: 10 kolorów + otwarte (białe), pozycja koła 8 i 16 bitów; Gobo statyczne: 16 + otwarte, średnica obrazu = 5 mm , aluminium, grubość=0,5mm; Gobo obrotowe: 8 obrotowe + otwarte, OD=12mm, max. grubość=3mm; Pryzmat: 4 i 8 -ramienny obrotowy; Zoom: Zmotoryzowany zoom, 8 i 16 bitów; Ostrość: Liniowy 8 i 16 bitów; Frost: Filtr Frost; Ściemniacz: Elektroniczny ściemniacz z ustawieniami trybu krzywej; Stroboskop: Efekt stroboskopu o zmiennej prędkości (maks. 15 błysków/sek.); Sterowanie: USITT DMX-512 (1986 i 1990), RDM, Art-Net (opcja), WDMX (opcja); Tryb DMX: 20 lub 15 kanałów; Wejście DMX: 3-pin XLR (IN); Wyjście DMX: 3-pin XLR (OUT); Zakres PAN: 540°; Zakres TILT: 270°; Złącze zasilania: Wejście/wyjście POWERCON; Materiał obudowy: Metal, tworzywo ABS; Chłodzenie: Chłodzenie cieczą z dodatkowym wentylatorem; Napięcie robocze: 100-240V 50/60Hz; Pobór mocy: 237W; |  | szt. | 4
Łącznie część 3
Formularz oferty należy podpisać kwalifikowanym podpisem elektronicznym, podpisem zaufanym lub podpisem osobistym.