## Arkusz 1
Tabela 1
LP rodzaje zbiorników | LP | Rodzaje zbiorników | Szt | pojemność w litrach +/- 5% | wysokość mm +/-10% | średnica mm +/- 10% | Specyfikacja | Wyposażenie dodatkowe
I | 1 | Sedymentacja | 2 | 7500 | 6200 | 1365 | 1. Płynowskaz, 2. Zawór spustowy DN50, 3. Zawór do obciągu DN40 kulowy. 4. Materiał wykonania: - dennica górna: AISI 316, - pozostała część zbiornika stal nierdzewna AISI 304, - włazy: AISI 316. 5. Regulowane nogi (stopy) zbiorników; 6. Zawór probierczy - DN15; 7. Flansza odpowietrzająca - DN 50; 8. Właz inspekcyjny od góry umieszczony przy froncie zbiornika średnica minimum 200 mm. 9. Właz inspekcyjny od przodu zbiornika - średnica min. 300 mm. | 1. Płaszcz chłodzący 2. CIP (clean in place)
| 2 |  | 1 | 4100 | 4950 | 1116 | 1. Płynowskaz, 2. Zawór spustowy DN50, 3. Zawór do obciągu DN40 kulowy. 4. Materiał wykonania: - dennica górna: AISI 316, - pozostała część zbiornika stal nierdzewna AISI 304, - włazy: AISI 316. 5. Regulowane nogi (stopy) zbiorników; 6. Zawór probierczy - DN15; 7. Flansza odpowietrzająca - DN 50; 8. Właz inspekcyjny od góry umieszczony przy froncie zbiornika średnica minimum 200 mm. 9. Właz inspekcyjny od przodu zbiornika - średnica min. 300 mm. | 1. Płaszcz chłodzący 2. CIP (clean in place)
II | 1 | Fermentator do czerwonego | 1 | 7500 | 6000 | 1752 | 1. Płynowskaz, 2. Zawór spustowy DN50, 3. Zawór do obciągu DN40 kulowy. 4. Materiał wykonania: - dennica górna: AISI 316, - pozostała część zbiornika stal nierdzewna AISI 304, - włazy: AISI 316. 5. Regulowane nogi (stopy) zbiorników; 6. Zawór probierczy - DN15; 7. Flansza odpowietrzająca - DN 50; 8. Właz inspekcyjny od góry umieszczony przy froncie zbiornika średnica minimum 200 mm. 9. Właz inspekcyjny od przodu zbiornika - średnica min. 300 mm. | 1. Płaszcz chłodzący 2. CIP (clean in place)
| 2 |  | 1 | 4200 | 3820 | 1593 | 1. Płynowskaz, 2. Zawór spustowy DN50, 3. Zawór do obciągu DN40 kulowy. 4. Materiał wykonania: - dennica górna: AISI 316, - pozostała część zbiornika stal nierdzewna AISI 304, - włazy: AISI 316. 5. Regulowane nogi (stopy) zbiorników; 6. Zawór probierczy - DN15; 7. Flansza odpowietrzająca - DN 50; 8. Właz inspekcyjny od góry umieszczony przy froncie zbiornika średnica minimum 200 mm. 9. Właz inspekcyjny od przodu zbiornika - średnica min. 300 mm. | 1. Płaszcz chłodzący 2. CIP (clean in place)
| 3 |  | 1 | 3200 | 3760 | 1402 | 1. Płynowskaz, 2. Zawór spustowy DN50, 3. Zawór do obciągu DN40 kulowy. 4. Materiał wykonania: - dennica górna: AISI 316, - pozostała część zbiornika stal nierdzewna AISI 304, - włazy: AISI 316. 5. Regulowane nogi (stopy) zbiorników; 6. Zawór probierczy - DN15; 7. Flansza odpowietrzająca - DN 50; 8. Właz inspekcyjny od góry umieszczony przy froncie zbiornika średnica minimum 200 mm. 9. Właz inspekcyjny od przodu zbiornika - średnica min. 300 mm. | 1. Płaszcz chłodzący 2. CIP (clean in place)
III | 1 | Do fermentacji białych | 3 | 7000 | 3200 | 1911 | Płynowskaz, zawór spustowy DN50, zawór do obciągu DN40 kulowy. Właz inspekcyjny od przodu zbiornika - średnica min. 300 mm. | 1. Płaszcz chłodzący
| 2 |  | 5 | 5050 | 3950 | 1402 | 1. Płynowskaz, 2. Zawór spustowy DN50, 3. Zawór do obciągu DN40 kulowy. 4. Materiał wykonania: - dennica górna: AISI 316, - pozostała część zbiornika stal nierdzewna AISI 304, - włazy: AISI 316. 5. Regulowane nogi (stopy) zbiorników; 6. Zawór probierczy - DN15; 7. Flansza odpowietrzająca - DN 50; 8. Właz inspekcyjny od góry umieszczony przy froncie zbiornika średnica minimum 200 mm. 9. Właz inspekcyjny od przodu zbiornika - średnica min. 300 mm. | 1. Płaszcz chłodzący
| 3 |  | 5 | 3050 | 3800 | 1116 | 1. Płynowskaz, 2. Zawór spustowy DN50, 3. Zawór do obciągu DN40 kulowy. 4. Materiał wykonania: - dennica górna: AISI 316, - pozostała część zbiornika stal nierdzewna AISI 304, - włazy: AISI 316. 5. Regulowane nogi (stopy) zbiorników; 6. Zawór probierczy - DN15; 7. Flansza odpowietrzająca - DN 50; 8. Właz inspekcyjny od góry umieszczony przy froncie zbiornika średnica minimum 200 mm. 9. Właz inspekcyjny od przodu zbiornika - średnica min. 300 mm. | 1. Płaszcz chłodzący
| 4 |  | 2 | 1500 | 2100 | 1116 | 1. Płynowskaz, 2. Zawór spustowy DN50, 3. Zawór do obciągu DN40 kulowy. 4. Materiał wykonania: - dennica górna: AISI 316, - pozostała część zbiornika stal nierdzewna AISI 304, - włazy: AISI 316. 5. Regulowane nogi (stopy) zbiorników; 6. Zawór probierczy - DN15; 7. Flansza odpowietrzająca - DN 50; 8. Właz inspekcyjny od góry umieszczony przy froncie zbiornika średnica minimum 200 mm. 9. Właz inspekcyjny od przodu zbiornika - średnica min. 300 mm. | 1. Płaszcz chłodzący
IV | 1 | Cuvee tank | 1 | 10400 | 3960 | 2071 | 1. Płynowskaz, 2. Zawór spustowy DN50, 3. Zawór do obciągu DN40 kulowy. 4. Materiał wykonania: - dennica górna: AISI 316, - pozostała część zbiornika stal nierdzewna AISI 304, - włazy: AISI 316. 5. Regulowane nogi (stopy) zbiorników; 6. Zawór probierczy - DN15; 7. Flansza odpowietrzająca - DN 50; 8. Właz inspekcyjny od góry umieszczony przy froncie zbiornika średnica minimum 200 mm. 9. Właz inspekcyjny od przodu zbiornika - średnica min. 300 mm.
V | 1 | Do leżakowania | 4 | 4000 | 4050 | 1400 | 1. Płynowskaz, 2. Zawór spustowy DN50, 3. Zawór do obciągu DN40 kulowy. 4. Materiał wykonania: - dennica górna: AISI 316, - pozostała część zbiornika stal nierdzewna AISI 304, - włazy: AISI 316. 5. Regulowane nogi (stopy) zbiorników; 6. Zawór probierczy - DN15; 7. Flansza odpowietrzająca - DN 50; 8. Właz inspekcyjny od góry umieszczony przy froncie zbiornika średnica minimum 200 mm. 9. Właz inspekcyjny od przodu zbiornika - średnica min. 300 mm.
| 2 |  | 5 | 3450 | 4150 | 1116 | 1. Płynowskaz, 2. Zawór spustowy DN50, 3. Zawór do obciągu DN40 kulowy. 4. Materiał wykonania: - dennica górna: AISI 316, - pozostała część zbiornika stal nierdzewna AISI 304, - włazy: AISI 316. 5. Regulowane nogi (stopy) zbiorników; 6. Zawór probierczy - DN15; 7. Flansza odpowietrzająca - DN 50; 8. Właz inspekcyjny od góry umieszczony przy froncie zbiornika średnica minimum 200 mm. 9. Właz inspekcyjny od przodu zbiornika - średnica min. 300 mm.
| 3 |  | 5 | 2950 | 3635 | 1116 | 1. Płynowskaz, 2. Zawór spustowy DN50, 3. Zawór do obciągu DN40 kulowy. 4. Materiał wykonania: - dennica górna: AISI 316, - pozostała część zbiornika stal nierdzewna AISI 304, - włazy: AISI 316. 5. Regulowane nogi (stopy) zbiorników; 6. Zawór probierczy - DN15; 7. Flansza odpowietrzająca - DN 50; 8. Właz inspekcyjny od góry umieszczony przy froncie zbiornika średnica minimum 200 mm. 9. Właz inspekcyjny od przodu zbiornika - średnica min. 300 mm.
| 4 |  | 5 | 2150 | 3625 | 956 | 1. Płynowskaz, 2. Zawór spustowy DN50, 3. Zawór do obciągu DN40 kulowy. 4. Materiał wykonania: - dennica górna: AISI 316, - pozostała część zbiornika stal nierdzewna AISI 304, - włazy: AISI 316. 5. Regulowane nogi (stopy) zbiorników; 6. Zawór probierczy - DN15; 7. Flansza odpowietrzająca - DN 50; 8. Właz inspekcyjny od góry umieszczony przy froncie zbiornika średnica minimum 200 mm. 9. Właz inspekcyjny od przodu zbiornika - średnica min. 300 mm.
| 5 |  | 5 | 1800 | 2500 | 956 | 1. Płynowskaz, 2. Zawór spustowy DN50, 3. Zawór do obciągu DN40 kulowy. 4. Materiał wykonania: - dennica górna: AISI 316, - pozostała część zbiornika stal nierdzewna AISI 304, - włazy: AISI 316. 5. Regulowane nogi (stopy) zbiorników; 6. Zawór probierczy - DN15; 7. Flansza odpowietrzająca - DN 50; 8. Właz inspekcyjny od góry umieszczony przy froncie zbiornika średnica minimum 200 mm. 9. Właz inspekcyjny od przodu zbiornika - średnica min. 300 mm.
|  | suma | 46