## Załącznik nr 2 do zapytania
Załącznik nr 2 do zapytania ofertowego - szczegółowy opis przedmiotu zamówienia
Przedmiot zamówienia | Zamawiana liczba | Jednostka miary | Opis/specyfikacja
MASZYNY
Piła formatowa do cięcia płyt i elementów drewnianych | 1 | sztuka | Długość cięcia min. 3200 mm, standardowa szerokość cięcia min. 1525 mm,elektromotoryczne wysunięcie i pochylanie piły
Okleiniarka krawędziowa ze wstępnym frezowaniem i zarabianiem naroży | 1 | sztuka | Prędkość podawania min. 9 m / min., pojemność zbiornika 200L
Kompresor sprężarka śrubowa + zbiornik | 1 | sztuka | Moc silnika (KM/kW) min. 10.0 KM / 7.5 kW
Odciąg do trocin | 1 | sztuka | Wydajność odciągu min. ~ 6500 m3/h
Strugarko grubościówka + wał spiralny | 1 | sztuka | Długość blatu wyrówniarki min. 1800 mm
Frezarka dolnowrzecionowa | 1 | sztuka | Wymiary stołu roboczego min. 1000 x 550 mm, wymiary stołu ruchomego min. 1150 x 350 mm.
Wiertarka wielowrzecionowa | 1 | sztuka | Wymiary stołu roboczego min. 880 x 425 mm, liczba wrzecion min. 21
OSPRZĘT DO WW. MASZYN (KOMPATYBILNY Z MASZYNAMI BĘDĄCYMI PRZEDMIOTEM DOSTAWY)
Tarcze do piły formatowej – materiał laminat | 8 | sztuka | Kompatybilne z piłą formatową
Tarcze do piły formatowej – materiał drewno | 6 | sztuka | Kompatybilne z piłą formatową
Tarcze do piły formatowej – podrzynak | 8 | sztuka | Do cięcia laminatu, Kompatybilne z piłą formatową
Kleje do okleiniarki | 2 | sztuka | Kompatybilne z okleiniarką
Frezy do strugarko grubościówki | 66 | sztuka | Kompatybilne z strugarko grubościówką
Głowica frezowa z 12 nożami do frezarki dolnowrzecionowej | 1 | zestaw | Głowica frezowa do drewna profilująca z 12 nożami (min. 5 różnych rodzajów noży), kompatybilna z frezarką dolnowrzecionową
Wiertła do wiertarki wielowrzecionowej | 21 | sztuka | 21 wrzecion, kompatybilne z wiertarką wielowrzecionową
ELEKTRONARZĘDZIA
Wiertarko - wkrętarki 18v2 | 2 | sztuka | Silnik bezszczotkowy zapewniający długą żywotność, metalowe koła zębate
Wiertarko – wkrętarka 10,8v /12v | 8 | sztuka | Silnik bezszczotkowy zapewniający długą żywotność, metalowe koła zębate
Zagłębiarka | 2 | sztuka | Zabezpieczenie przeciwodpryskowe, FastFix, ustawianie luzu bez narzędzi, hamulec
Lamelownica | 1 | sztuka
Odkurzacz przemysłowy | 1 | sztuka | Dostosowany do zagłębiarki
NARZĘDZIA DROBNE
Zestaw narzędzi drobnych składający sie z: 4 kątowników przestawnych - uniwersalnych, 4 kątowników stolarskich ciesielskich, 4 młotków stolarskich 800G, 4 młotków stolarskich 1000G, 4 młotków stolarskich 1500G, 2 młotkow stolarskich drewnianych, 2 pił ręcznych do drewna (drobny ząb), 2 wierteł samocentrujących, 2 wierteł do drewna, 20 ścisków stolarskich (automatyczne Quick-Grip 300mm), 10 ścisków stolarskich (automatyczne Quick-Grip 900mm), 6 ścisków stolarskich 120x1500, 1 ecodril, 1 listwy montażowej 65.1000.01, 2 młotki gumowe 65 mm. | 1 | zestaw