## Sheet1
Lp. | OPIS | jm. | ilość | cena jednostkowa netto [PLN] | VAT [%] | wartość netto [PLN] | cena jednostkowa brutto | wartość brutto
CZĘŚĆ PIERWSZA. AKCESORIA ELEKTRYCZNE.
1 | Promienniki wysokotemperaturowe przeznaczone do montażu na ścianie lub suficie. Działanie na podczerwień. Moc Grzewcza :1800W. Wymiary: długość x szerokość x grubość : 155 cm x 25 cm x 6 cm. Waga : 11 kg ( -1/+1kg ). Zasilanie: 230 V / 50 Hz. Moduł grzejny z płyty aluminiowej pokrytej cienką warstwą krzemową. Emisja promieniowania cieplnego - w zakresie kąta 180°. Elementy grzejne izolowane warstwą wełny mineralnej, temperatura za nimi nie może przekraczać 80°C. Kolorystyka: biel | szt | 90 |  |  | 0 | 0 | 0
2 | Mechanizm gniazda podwójnego z uziemieniem. Prąd znamionowy: 16 A, Napięcie znamionowe: 250 V2, Rodzaj podłączenia / Typ zacisku: zaciski śrubowe. Stopień ochrony IP: IP20. Zakres częstotliwości: 50-60 Hz. Liczba jednostek: 2. Rodzaj materiału:Metal. Wysokość produktu: 75mm, Szerokość produktu: 75mm, Głębokość produktu: 46mm, Głębokość wbudowania: 20mm. | szt | 650 |  |  | 0 | 0 | 0
3 | Mechanizm łącznika pojedynczego (jednobiegunowego) umożliwiający załączanie i wyłączanie w obrębie jednego obwodu. Stosowany w pomieszczeniach jako przełącznik oświetlenia. Prąd znamionowy świetlówkowy: 10 AX, Napięcie znamionowe: 250 V, Rodzaj podłączenia / Typ zacisku: zaciski śrubowe, Stopień ochrony IP: IP20/IP44, Rodzaj materiału: Metal, Wysokość produktu:75mm, Szerokość produktu:75mm, Głębokość produktu: 32mm, Głębokość wbudowania: 26mm | szt | 650 |  |  | 0 | 0 | 0
4 | Mikrofalowy czujnik ruchu emitujący i odbierający fale elektromagnetyczne wysokiej częstotliwości 5,8 Ghz.W wyposażeniu konieczny automat zmierzchowy, uniemożliwiający załączenie sterowanego oświetlenia w ciągu dnia. Możliwość regulacji obszaru pola detekcji w zakresie promienia 1÷10 m (dla h= 2,5 m). Regulacja czasu załączenia odbiornika w zakresie 5 s ÷ 12 min. Napięcie zasilania- 230 V AC. Maksymalny prąd obciążenia AC-1- 5 A. Próg zadziałania - regulowany 2÷2000 Lx. Opóźnienie zadziałania- mniej niż 1 s. Częstotliwość promieniowania mikrofalowego- m5,8 GHz. Maksymalna moc promieniowania- 10 mW. Pole detekcji poziomej- 360°. Rodzaj detekcji- promieniowanie mikrofalowe. Przyłącze- zaciski śrubowe 1,0 mm²; Pobór mocy- nie więcej niż 0,9 W. Zakres temp. pracy urządzenia: -25 ÷ 50 °C Wymiary preferowane: Ø103 h: 44mm, Montaż - natynkowy, Stopień ochrony- IP40 | szt | 120 |  |  | 0 | 0 | 0
CZĘŚĆ DRUGA. PIANA PUR.
1 | Dwuskładnikowy systemem poliuretanowy przeznaczony do wytwarzania zamknięto komórkowej pianki izolacyjno-akustycznej. Piana jest bezwonna, spieniana HFO (HydroFluoroOlefinaami), nie zawiera freonów. Pozostałe parametry: Klasa reakcji na ogień: Klasa Euro E, norma zharmonizowana: EN 13501-1:2007. Absorpcja wody (krótkoterminowo przez częściowe zanurzenie Wp 0,2 kg/m2 wg normy zharmonizowanej EN 1609. Przepuszczalność pary wodnej Rezystancja przekładni para wodna: μ = 70 wg normy zharmonizowanej EN 12086. Produkt skłąda się z dwóch składników: A- diizocyjanian metylenodifenylu, izomery i homologi ( Gęstość 1,238 g/cm3 w temp. 20 st. C) oraz B: Poliolowy składnik systemów do produkcji pianek poliuretanowych zamkniętokomórkowych izolacyjnych ( Gęstość 1,14 g/cm3 w temp. 20 st.C.).Produkty w połączeniu ze sobą powinny stanowić izolację termiczną budynku zgodnie z normą EN 14315-1 i 2: 2013. | kg | 2350 |  |  | 0 | 0 | 0
CZĘŚĆ TRZECIA. MATERIAŁY BUDOWLANE
1 | Membrana EPDM o grobości min. 1,14 mm, preferencyjnie 2 mm. Hydroizolacyjne poszycie dachowe, oparte na syntetycznym kauczuku oraz odpowiednich domieszkach innych materiałów, stosowane do zabezpieczania i uszczelniania dachów na obiektach. Wymiary rolki 6,1x30,5m, z możliwością docięcia krótszej długości. | m2 | 1201.7 |  |  | 0 | 0 | 0
2 | Płyta gk typ: F. Wymiary: 3000 x 1200mm, grubość: 12,5 mm. Wytrzymałość na ścinanie: NPD. Reakacja na ogień dla produktu nieosłoniętego: A2-s1, d0. Rozpuszczalność pary wodnej (dla kontroli dyfuzji pary wodnej) [µ]: 10. Wytrzymałość na zginanie (kierunek wzdłużny/poprzeczny): 550/210 N. Opór cieplny (wyrożony jako przewodność cieplna) (λ): 0,25 W(m.k). Właściwości użytkowe wg: PN-EN 520+A1:2012.Gęstość objętościowa: 688 kg/m3. Gęstość powierzchniowa (nominalna) 8,60 kg/m2. | m2 | 5702.4 |  |  | 0 | 0 | 0
3 | Płyta gk typ: DF. Wymiary: 3000 x 1200mm, grubość: 12,5 mm. Wytrzymałość na ścinanie: NPD. Reakacja na ogień dla produktu nieosłoniętego: A2-s1, d0. Rozpuszczalność pary wodnej (dla kontroli dyfuzji pary wodnej) [µ]: 10. Wytrzymałość na zginanie (kierunek wzdłużny/poprzeczny): 520/210 N. Opór cieplny (wyrożony jako przewodność cieplna) (λ): 0,25 W(m.k). Właściwości użytkowe wg: PN-EN 520+A1:2012. | m2 | 1425.6 |  |  | 0 | 0 | 0
4 | Płyta gk typ: H2. Wymiary: 3000 x 1200mm, grubość: 12,5 mm. Wytrzymałość na ścinanie: NPD. Reakacja na ogień dla produktu nieosłoniętego: A2-s1, d0. Rozpuszczalność pary wodnej (dla kontroli dyfuzji pary wodnej) [µ]: 12,4. Wytrzymałość na zginanie (kierunek wzdłużny/poprzeczny): 550/210 N. Opór cieplny (wyrożony jako przewodność cieplna) (λ): 0,25 W(m.k). Właściwości użytkowe wg: PN-EN 520+A1:2012. | m2 | 2613.6 |  |  | 0 | 0 | 0
5 | Masa szpachlowa stosowana do ręcznego szpachlowania połączeń ( spoinowania) płyt gipsowo-kartonowych. Opakowania jednostkowe: worek 25kg. Sypka, gotowa zaprawa, możliwość uzyskania jednolitej masy bez grudek,bardzo dobra przyczepność do podłoża, na bazie specjalnych gisów (gips alfa), produkt niepalny, klasa reakcji na ogień A1 wg PNEN13501-1. | kg | 500 |  |  | 0 | 0 | 0
6 | Heterogeniczna wykładzina winylowa o grubości całkowitej 2 mm i grubości warstwy użytkowej 0,7 mm zabezpieczonej powłoką poliuretanu PUR+. Wewnętrzna struktura wzmocniona siatką z włókna szklanego. Odporność na ścieranie (klasa T). Kolorystyka : imitacja betonu, szarość zgodnie z załącznikiem pn. 484/2022 Wykładzina. Format produktu : Rolka. Szerokość rolki: 200 lub 400 cm. Waga całkowita- 2670g/m2. Klasa palności- Bfl-s1. Antypoślizgowość- R9. Tłumienie dźwięków- 5 dB | m2 | 500 |  |  | 0 | 0 | 0
7 | Płyty z wełny skalnej przeznaczone do izolacji termicznej, akustycznej i przeciwogniowej obiektów budowlanych. Współczynnik przewodzenia ciepła Ʌ= 0,035 [W/mK]. Grubość: 100mm. Wymiary dł x szer: 1000mm x 600mm. Tolerancja wymiarów dla grubości: -5mm/ +15mm. Wskaźnik pochłaniania dźwięku AW : 0,95 (d=100-250mm) Naprężenie ściskające przy 10% odkształceniau względnym: CS (10) 0,5. Opór cieplny RD : 2,85 (m² K/W) | m2 | 2534.4 |  |  | 0 | 0 | 0
8 | Płyty z wełny skalnej przeznaczone do izolacji termicznej, akustycznej i przeciwogniowej obiektów budowlanych. Współczynnik przewodzenia ciepła Ʌ= 0,035 [W/mK]. Grubość: 50mm. Wymiary dł x szer: 1000mm x 600mm. Tolerancja wymiarów dla grubości: -5mm/ +15mm. Wskaźnik pochłaniania dźwięku AW : 0,95 (d=100-250mm) Naprężenie ściskające przy 10% odkształceniau względnym: CS (10) 0,5. Opór cieplny RD : 1,40 (m² K/W) | m2 | 2592 |  |  | 0 | 0 | 0
9 | płyta cementowo-wiórowa o grubości 22 mm. Wymiary płyty: 3200mm x 1200 mm. Płyty ognioodporne i odpowiednio klasy reakcji na ogień, zgodnie z normą europejską EN 13 501-1 zaklasyfikowane jako A2-s1,d0 – niepalne. Dźwiękoszczelność 30 – 35 dB. Moduł sprężystości płyt ponad 4500 N/mm2, oraz wytrzymałość na zginanie większa niż 9 N/mm2. Skład procentowy: Cement portlandzki — 65 %, Wióry drzewne — 24%, Woda — 8%, Szkło wodne — 1,5%, Siarczan glinu — 1,5%. Gęstość -min 1000 kg/m3. Wytrzymałość na zginanie- min 9 Н/mm2. Moduł spręzystości -min 4500 Н/mm2. Wytrzymałość na rozciąganie poprzeczne- min 0,5 Н/mm2. Spęcznienie na grubość po 24 godz.- max 1,5%. Wytrzymałość na rozciąganie poprzeczne (test cykliczny) -min 0,3 Н/mm2. Wilgotność -9±3 %. Tolerancja wymiarowa przy pomiarze grubości- ± 1,5 mm. Tolerancja wymiarowa przy pomiarze długości i szerokości - ± 5 mm. | m2 | 503.04 |  |  | 0 | 0 | 0
10 | Membrana paroizolacyjna na bazie włókniny polipropylenowej. Regulująca przenikanie pary wodnej. Umożliwiająca kontrolowaną migrację pary zarówno na zewnątrz, jak i do wnętrza domu. Rozmiar rolki: 1,50 x 50mb = 75 m2 Liczba warstw: dwie - film funkcyjny i włóknina polipropylenowa. Masa powierzchniowa: 100 g/m². Wartość SD: 15 m. Reakcja na ogień: nie gorsza niż klasa E. | m2 | 24975 |  |  | 0 | 0 | 0
CZĘŚĆ CZWARTA. AKCERORIA DO INSTALACJI WODY.
1 | Zawór antyskażeniowy, fi 1”. Typ EA. Ciśnienie nominalne 16 bar. Maksymalna temperatura pracy 100 °C. Media robocze: woda ciepła i zimna instalacji wodociągowych. Korpus wykonany z mosiądzu | szt | 10 |  |  | 0 | 0 | 0
2 | zawory kulowe fi 5/4”. Połączenie – GZ/GW. Materiał - mosiądz. Zabezpieczenie – powierzchni - niklowana. Obsługa - dźwignia. Materiał rączki - stal. Kolor uchwytu niebieski. Materiał uszczelnienia - PTFE. Maks. Temperatura - 100 °C. Rozmiar - 5/4". Ciśnienie - 25 bar | szt | 15 |  |  | 0 | 0 | 0
3 | zawory kulowe fi 1”. Połączenie – GZ/GW. Materiał - mosiądz. Zabezpieczenie – powierzchni - niklowana. Obsługa - dźwignia. Materiał rączki - stal. Kolor uchwytu niebieski. Materiał uszczelnienia - PTFE. Maks. Temperatura - 100 °C. Rozmiar - 1". Ciśnienie - 25 bar | szt | 15 |  |  | 0 | 0 | 0
4 | zawory kulowe fi ¾”. Połączenie – GZ/GW. Materiał - mosiądz. Zabezpieczenie – powierzchni - niklowana. Obsługa - dźwignia. Materiał rączki - stal. Kolor uchwytu niebieski. Materiał uszczelnienia - PTFE.Maks. Temperatura - 100 °C. Rozmiar - 3/4", Ciśnienie - 25 bar | szt | 10 |  |  | 0 | 0 | 0
5 | zawory kulowe fi ½”. Połączenie – GZ/GW. Materiał - mosiądz. Zabezpieczenie – powierzchni - niklowana. Obsługa - dźwignia. Materiał rączki - stal. Kolor uchwytu niebieski/czerwony (po pół ilości zamówienia w każdym kolorze) Materiał uszczelnienia - PTFE. Maks. Temperatura - 100 °C. Rozmiar – 1/2". Ciśnienie - 25 bar | szt | 20 |  |  | 0 | 0 | 0
6 | reduktor ciśnienia fi 1” . przyłącza z gwintem zewnętrznym. Maksymalne ciśnienie przed zaworem: 25 barów. Zakres nastawy ciśnienia za zaworem: 1÷6 bar. Maks. temperatura pracy: 40°C. Zgodny z EN 1567. Z manometrem 0-10 bar | szt | 10 |  |  | 0 | 0 | 0
7 | Konsola pod zestaw wodomierzowy ze śrubunkami, pod wodomierz Dn 20 mm, przyłącza wykonane z mosiądzu. Gwint kroćca 1” | szt | 10 |  |  | 0 | 0 | 0
8 | Wodomierz JS DN 20. Materiał – mosiądz. Rodzaj połączenia - Gwint zewnętrzny gazowy walcowy (BSPP) | szt | 10 |  |  | 0 | 0 | 0
9 | kolano PE 90stopni , zacisk/GW 40/32, materiał PP | szt | 10 |  |  | 0 | 0 | 0
10 | Przedłużki mosiężne Fi ½” zakres długości od 10mm do 100 mm | szt | 100 |  |  | 0 | 0 | 0
11 | redukcje stal/ PEX fi 1” GZ/PEX (zacisk)m materiał : mosiądz | szt | 10 |  |  | 0 | 0 | 0
12 | redukcje stal/ PEX fi ½” GZ/PEX (zacisk) materiał : mosiądz | szt | 10 |  |  | 0 | 0 | 0
13 | złączki GW/GZ Fi 1” mosiądz | szt | 10 |  |  | 0 | 0 | 0
14 | złączki GW/GZ Fi ½” mosiądz | szt | 10 |  |  | 0 | 0 | 0
15 | nyple mosiężne Fi 1” mosiądz GW/GW | szt | 50 |  |  | 0 | 0 | 0
16 | redukcje mosiężne Fi 5/4” x 1” GZ/GW | szt | 10 |  |  | 0 | 0 | 0
17 | redukcje mosiężne Fi 1” x 3/4” GZ/GW | szt | 10 |  |  | 0 | 0 | 0
18 | redukcje mosiężne Fi 3/4” x 1/2” GZ/GW | szt | 10 |  |  | 0 | 0 | 0
19 | Otulina do instalacji wody pitnej PU, λ(20°C)=0,036W/mK o średnicy wewn. 32 mm | mb | 300 |  |  | 0 | 0 | 0
20 | Otulina do instalacji wody pitnej PU, λ(20°C)=0,036W/mK o średnicy wewn. 25 mm | mb | 500 |  |  | 0 | 0 | 0
21 | Otulina do instalacji wody pitnej PU, λ(20°C)=0,036W/mK o średnicy wewn. 20 mm | mb | 600 |  |  | 0 | 0 | 0
22 | Otulina do instalacji wody pitnej PU, λ(20°C)=0,036W/mK o średnicy wewn. 16 mm | mb | 800 |  |  | 0 | 0 | 0
23 | Rura do instalacji wody pitnej, wielowarstwowa, w zwoju z możliwością gięcia ręcznego. Średnica zewnętrzna rury: 16 mm. Grubość ściany 2 mm. Liczba warstw: 3. Materiał poszczególnych warstw: PERT/AL/PERT | mb | 600 |  |  | 0 | 0 | 0
24 | Rura do instalacji wody pitnej, wielowarstwowa, w zwoju z możliwością gięcia ręcznego. Średnica zewnętrzna rury: 16 mm. Grubość ściany 2 mm. Liczba warstw: 3. Materiał poszczególnych warstw: PERT/AL/PERT | mb | 450 |  |  | 0 | 0 | 0
25 | Rura do instalacji wody pitnej, wielowarstwowa, w zwoju z możliwością gięcia ręcznego. Średnica zewnętrzna rury: 16 mm. Grubość ściany 2,5 mm. Liczba warstw: 3. Materiał poszczególnych warstw: PERT/AL/PERT | mb | 400 |  |  | 0 | 0 | 0
26 | Rura do instalacji wody pitnej, wielowarstwowa, w zwoju z możliwością gięcia ręcznego. Średnica zewnętrzna rury: 16 mm. Grubość ściany 3 mm. Liczba warstw: 3. Materiał poszczególnych warstw: PERT/AL/PERT | mb | 350 |  |  | 0 | 0 | 0
27 | Kolano ścienne PEX 16 , PEX/GW fi 16 x ½” mosiądz z otworami do montażu na ścianie | szt | 320 |  |  | 0 | 0 | 0
28 | Kolano ścienne PEX 20 , PEX/GW fi 20 x ½” mosiądz z otworami do montażu na ścianie | szt | 40 |  |  | 0 | 0 | 0
29 | Kolano 90° zaprasowywane równoprzelotowe do systemu zaciskowego. Materiał: korpus prasowany mosiądz typu CW617N, niklowany od zewnątrz, na powierzchniach, nie mających kontaktu z wodą.Pierścień zaciskowy -stal nierdzewna.Uszczelka- EPDM. Średnica zewnętrzna : 25,8 mm | szt | 100 |  |  | 0 | 0 | 0
30 | Kolano 90° zaprasowywane równoprzelotowe do systemu zaciskowego. Materiał: korpus prasowany mosiądz typu CW617N, niklowany od zewnątrz, na powierzchniach, nie mających kontaktu z wodą.Pierścień zaciskowy -stal nierdzewna.Uszczelka- EPDM. Średnica zewnętrzna : 19,8 mm | szt | 120 |  |  | 0 | 0 | 0
31 | Kolano 90° zaprasowywane równoprzelotowe do systemu zaciskowego. Materiał: korpus prasowany mosiądz typu CW617N, niklowany od zewnątrz, na powierzchniach, nie mających kontaktu z wodą.Pierścień zaciskowy -stal nierdzewna.Uszczelka- EPDM. Średnica zewnętrzna : 15,8 mm | szt | 120 |  |  | 0 | 0 | 0
32 | Kolano 90° zaprasowywane równoprzelotowe do systemu zaciskowego. Materiał: korpus prasowany mosiądz typu CW617N, niklowany od zewnątrz, na powierzchniach, nie mających kontaktu z wodą.Pierścień zaciskowy -stal nierdzewna.Uszczelka- EPDM Średnica zewnętrzna : 11,8 mm | szt | 200 |  |  | 0 | 0 | 0
33 | Trójnik PEX 32x20x25. Średnica zewnętrzna rury połączenia 1: 32 mm. Średnica zewnętrzna rury połączenia 2: 20 mm. Średnica zewnętrzna rury połączenia 3: 25 mm | szt | 60 |  |  | 0 | 0 | 0
34 | Trójnik PEX 32x16x25. Średnica zewnętrzna rury połączenia 1: 32 mm. Średnica zewnętrzna rury połączenia 2: 16 mm. Średnica zewnętrzna rury połączenia 3: 25 mm | szt | 60 |  |  | 0 | 0 | 0
35 | Trójnik PEX 25x16x20. Średnica zewnętrzna rury połączenia 1: 25 mm. Średnica zewnętrzna rury połączenia 2: 16 mm. Średnica zewnętrzna rury połączenia 3: 20 mm | szt | 60 |  |  | 0 | 0 | 0
36 | Trójnik PEX 20x16x16. Średnica zewnętrzna rury połączenia 1: 20 mm. Średnica zewnętrzna rury połączenia 2: 16 mm. Średnica zewnętrzna rury połączenia 3: 16 mm | szt | 60 |  |  | 0 | 0 | 0
37 | Trójnik 25x20x20. Średnica zewnętrzna rury połączenia 1: 25 mm. Średnica zewnętrzna rury połączenia 2: 20 mm. Średnica zewnętrzna rury połączenia 3: 20 mm | szt | 60 |  |  | 0 | 0 | 0
38 | Trójnik 25x20x16. Średnica zewnętrzna rury połączenia 1: 25 mm. Średnica zewnętrzna rury połączenia 2: 20 mm. Średnica zewnętrzna rury połączenia 3: 16 mm | szt | 60 |  |  | 0 | 0 | 0
39 | złączki redukcyjne PEX. Redukcja 32x25. Średnica zewnętrzna rury połączenia 1: 32 mm. Średnica zewnętrzna rury połączenia 2: 25 mm. Grubość ściany połączenia 1: 3.0 mm. Grubość ściany połączenia 2: 2.5 mm | szt | 10 |  |  | 0 | 0 | 0
40 | złączki redukcyjne PEX. Redukcja 25x20. Średnica zewnętrzna rury połączenia 1: 25 mm. Średnica zewnętrzna rury połączenia 2: 20 mm. Grubość ściany połączenia 1: 2.5 mm. Grubość ściany połączenia 2: 2.25 mm | szt | 10 |  |  | 0 | 0 | 0
41 | złączki redukcyjne PEX. Redukcja 20x16. Średnica zewnętrzna rury połączenia 1: 20 mm. Średnica zewnętrzna rury połączenia 2: 16 mm. Grubość ściany połączenia 1: 2.25 mm. Grubość ściany połączenia 2: 2.0 mm | szt | 10 |  |  | 0 | 0 | 0
42 | złączki redukcyjne PEX. Redukcja 32x20. Średnica zewnętrzna rury połączenia 1: 32 mm. Średnica zewnętrzna rury połączenia 2: 20 mm. Grubość ściany połączenia 1: 3.0 mm. Grubość ściany połączenia 2: 2.25 mm | szt | 10 |  |  | 0 | 0 | 0
43 | złączki redukcyjne PEX. Redukcja 25x16. Średnica zewnętrzna rury połączenia 1: 25 mm. Średnica zewnętrzna rury połączenia 2: 16 mm. Grubość ściany połączenia 1: 2.5 mm. Grubość ściany połączenia 2: 2.0 mm | szt | 10 |  |  | 0 | 0 | 0
44 | zaworki kątowe z filtrem: 1/2" x 3/8" GZ/GZ. materiał: Mosiądz. Maksymalna temperatura robocza: 90°C. Maksymalne ciśnienie robocze: 1,0 Mpa | szt | 140 |  |  | 0 | 0 | 0
45 | zaworki kątowe z filtrem: 1/2" x 1/2" GZ/GZ; Materiał: Mosiądz; Maksymalna temperatura robocza: 90°C; Maksymalne ciśnienie robocze: 1,0 Mpa | szt | 20 |  |  | 0 | 0 | 0
46 | UCHWYT PODWÓJNY, obejma do rur wody użytkowej 1/2″ 25 mm. Materiał: Stal ocynkowana. | szt | 20 |  |  | 0 | 0 | 0
47 | UCHWYT POJEDYNCZY, obejma do rur wody użytkowej 1″, 32 mm. Materiał: Stal ocynkowana | szt | 50 |  |  | 0 | 0 | 0
48 | UCHWYT PODWÓJNY obejma do rur wody użytkowej 3/8″ 16 mm. Materiał: Stal ocynkowana | szt | 150 |  |  | 0 | 0 | 0
Note on D12: Maria: 24 palety 3000x1200 ( 66 szt na palecie
Note on D13: Maria: 6 palet 1200x3000 - 66 szt na palecie
Note on D14: Maria: 11 palet 3000x1200 , 66szt na palecie
Note on D17: Maria: 22 palety, 115,2 m22 na palecie,4,8m2 w paczce
Note on D18: Maria: 12 palet, 216m2 na palecie (24 paczki po 9m2)