## Arkusz1
Opis przedmiotu zamówienia na zakup materiałów do produkcji pracowni symultanicznej
Część 1
1 | minikomputer | 10 | szt. | min. złącze w standardzie OPS, procesor o wyniku w testach PassMark minimum 5770 punktów (np. Intel Core i3-7100 3,9GHz), pamięć 4GB DDR4 2133, wolny slot pamięci RAM, dysk SSD 128GB, napęd DVD, WIFI - IEEE 802.11 ac (2.4G/5G), 2 anteny, 2 złącza HDMI, 1 złącze DisplayPort, 1 złącze VGA, 6 wolnych złącz USB, złącze LAN; Wymiary:20x18x4
Część 2
1 | moduł zasilacza | 20 | szt. | zasilacz impulsowy napięcie wyjsciowe 12V wejsciowe 230 VAC; moc 100 WAT
Część 3
1 | PCB ALB2020_CPU | 10 | szt. | PCB ALB2020_CPU
2 | PCB ST_CPU | 10 | szt. | PCB ST_CPU
3 | PCB N_CPU | 10 | szt. | PCB N_CPU
4 | PCB OPSv2 | 10 | szt. | PCB OPSv2
5 | PCB PT_ALB | 52 | szt. | PCB PT_ALB
Część 4
1 | elementy elektroniczne drobne jednostki centralnej | 10 | komplet | NA JEDEN KOMPLET SKŁADA SIĘ: 1) Wentylator: DC; osiowy; 5VDC; 40x40x10mm; 13,52m3/h; 27,3dBA; Vapo-11 szt.; 2) Wentylator: DC; osiowy; 12VDC; 70x70x15mm; 38,87m3/h; 26,5dBA; Vapo-5 szt.; 3) Nadajnik IR; 3535; 840÷870nm; przezroczysta; 225mW; 130°; 350mA-53 szt.
Część 5
1 | kable i złącza jednostki centralnej | 10 | komplet | KOMPLET: OMY 2x7,25 mm w czarnej izolacji; przewd instalacyjny H05V-K (LGY) 0,75; przewód RIYY 4x0,25, gniazdo zasilające 43,04.60,58 schurter, zasilacz PJT 12V 100WBA A; nepęd DVD RW Liteon IHAS 122-04x
Część 6
1 | wykonanie obudowy stanowiska użytkownika | 10 | komplet | wg rysunku (załącznik do zapytania)
Część 7
1 | wyświetlacz LCD | 68 | szt. | Przekątna: 7 cali; Wysoka rozdzielczość 1024×600 pikseli; Dotykowy ekran, pojemnościowy; Kompatybilny z oprogramowaniem Raspberry Pi Raspbian oraz z Ubuntu; Kompatybilny z oprogramowaniem Banana Pi/Banana Pro Lubuntu; Kompatybilny z oprogramowaniem BeagleBone Black Angstrom; Współpracuje z każdym urządzeniem HDMI nie zabezpieczonym przy pomocy HDCP; Wyposażony w interfejs HDMI do wyświetlania obrazu oraz USB do ekranu dotykowego; Regulowana jasność podświetlenia pozwala na zmniejszenie zużycia energii; Wymiary ekranu: 165 x 124 mm; Waga: 198 g
Część 8
1 | mikrokomputer raspberry pi 4 | 69 | szt. | Procesor: Broadcom BCM2711 (czterordzeniowy, rdzeń Cortex-A72 (ARM v8) 64-bit SoC @ częstotliwość pracy do 1,5 GHz; Pamięć RAM: 2 GB (LPDDR4 SDRAM); Moduł Wifi IEEE 802.11b/g/n/ac (2,4/5 GHz); Moduł Bluetooth 5.0 (Low Energy (BLE)); Gigabit Ethernet; 2 x port USB 2.0; 2 x port USB 3.0; 40-pinowe złącze GPIO (w pełni kompatybilny z poprzednimi wersjami płytki); 2 x port microHDMI (wspierający rozdzielczość do 4K@60FPS (przy użyciu jednego ekranu, przy wykorzystaniu dwóch ekranów dostępny jest rozdzielczość 4K@30FPS); Złącze MIPI DSI do podłączenia wyświetlacza; Złącze MIPI CSI do podłączenia kamery; Slot na kartę pamięci microSD; Wsparcie dla kodeków H.265 (4K@60FPS), H264 (1080p@60FPS oraz 1080p@30FPS); Zasilanie: 5 V DC (zasilacz o wydajności min. 3 A) lub poprzez piny GPIO (5V, 3A); Możliwość zasilania za pomocą PoE (Power over Ethernet); Wymiary: 85 x 56 mm
Część 9
1 | karta SD | 50 | szt. | Typ karty: microSDHC (High Capacity); Pojemność: 16 GB; Maks. szybkość odczytu: 80 MB/s; Maks. szybkość zapisu: 70 MB/s; Gwarancja: 5 lat; Klasa wydajności: 10; Odporność na działanie wody, skrajnych temperatur, promieniowania rentgenowskiego oraz wstrząsów; Kompatybilność ze standardem UHS-I wspieranym przez urządzenia przenośne najnowszej generacji; Wymiary: 15 x 11 x 1 mm
Część 10
1 | mikrofon | 50 | szt. | Impedancja > 100 Ω, Zastosowanie Mikrofon instalacyjny, Zasilanie P 9-48 V, Temperatura pracy 0-40 °C, Wymiary długość - do 450 mm; Charakterystyka kierunkowości kardioidalna, Poziom ciśnienia akustycznego (SPL) 130 dB, Waga 147 g, Złącze XLR3M, Pasmo przenoszenia 50-20000 Hz, Pobór prądu 3 mA
Część 11
1 | kable i złącza | 50 | komplet | KOMPLET: OMY 2x7,25 mm w czarnej izolacji; przewd instalacyjny H05V-K (LGY) 0,75; przewód RIYY 4x0,25, gniazdo zasilające 43,04.60,58 schurter, zasilacz PJT 12V 100WBA A; nepęd DVD RW Liteon IHAS 122-04x
Część 12
1 | folia ochronna antyreflex | 76 | szt. | do 7 " wyświeltaczy, matowa i bezbarwny
Część 13
1 | głośnik | 51 | szt. | Rodzaj głośnika-miniaturowy, mylarowy, uniwersalny; Moc 1W; Moc maksymalna 2W; Impedancja 8Ω; Temperatura pracy -20...60°C; Częstotliwość dźwięku 100...20000Hz; Poziom dźwięku 87dB; Częstotliwość rezonansowa 850Hz; Średnica 18mm; Tolerancja impedancji ±15%; Tolerancja poziomu dźwięku ±3dB; Wysokość 5,5mm
Description of the subject of the contract for the purchase of materials for the production of the simultaneous laboratory
Part 1
1 | minicomputer | 10 | pcs | min. connector in the OPS standard, processor with a PassMark score of at least 5770 points (e.g. Intel Core i3-7100 3.9GHz), 4GB DDR4 2133 memory, free RAM slot, 128GB SSD, DVD drive, WIFI - IEEE 802.11 ac ( 2.4G/5G), 2 antennas, 2 HDMI connectors, 1 DisplayPort connector, 1 VGA connector, 6 free USB connectors, LAN connector; Dimensions:20x18x4
Part 2
1 | power supply module | 20 | pcs | switching power supply output voltage 12V input 230VAC; power 100 Watts
Part 3
1 | PCB ALB2020_CPU | 10 | pcs | PCB ALB2020_CPU
2 | PCB ST_CPU | 10 | pcs | PCB ST_CPU
3 | PCB N_CPU | 10 | pcs | PCB N_CPU
4 | PCB OPSv2 | 10 | pcs | PCB OPSv2
5 | PCB PT_ALB | 52 | pcs | PCB PT_ALB
Part 4
1 | small electronic components of the central unit | 10 | set | ONE SET CONSISTS OF: 1) Fan: DC; axial; 5VDC; 40x40x10mm; 13.52m3/h; 27.3dBA; Vapo-11 pcs; 2) Fan: DC; axial; 12VDC; 70x70x15mm; 38.87m3/h; 26.5dBA; Vapo-5 pcs; 3) IR transmitter; 3535; 840÷870nm; transparent; 225mW; 130°; 350mA-53pcs
Part 5
1 | central unit cables and connectors | 10 | set | SET: OMY 2x7.25 mm in black insulation; installation cable H05V-K (LGY) 0.75; RIYY 4x0.25 cable, 43.04.60.58 schurter power socket, PJT 12V 100WBA A power supply; DVD RW Liteon IHAS 122-04x drive
Part 6
1 | execution of the housing of the user's workstation | 10 | set | according to the drawing (attachment to the inquiry)
Part 7
1 | LCD display | 68 | pcs | Diagonal: 7 inches; High resolution 1024×600 pixels; Touch screen, capacitive; Compatible with Raspberry Pi Raspbian software and Ubuntu; Compatible with Banana Pi/Banana Pro Lubuntu software; Compatible with BeagleBone Black Angstrom software; Works with any HDMI device not protected by HDCP; Equipped with HDMI interface for image display and USB for touch screen; Adjustable backlight brightness allows you to reduce energy consumption; Screen dimensions: 165 x 124 mm; Weight: 198g
Part 8
1 | raspberry pi 4 microcomputer | 69 | pcs | Processor: Broadcom BCM2711 (quad-core, Cortex-A72 core (ARM v8) 64-bit SoC @ operating frequency up to 1.5 GHz; RAM memory: 2 GB (LPDDR4 SDRAM); Wifi module IEEE 802.11b/g/n/ac ( 2.4/5 GHz); Bluetooth 5.0 module (Low Energy (BLE)); Gigabit Ethernet; 2 x USB 2.0 port; 2 x USB 3.0 port; 40-pin GPIO connector (fully compatible with previous versions of the board); 2 x microHDMI port (supporting resolution up to 4K@60FPS (using one screen, 4K@30FPS is available when using two screens); MIPI DSI connector for connecting a display; MIPI CSI connector for connecting a camera; microSD memory card slot; Support for H.265 (4K@60FPS), H264 (1080p@60FPS and 1080p@30FPS) codecs Power supply: 5 V DC (power supply with a capacity of at least 3 A) or via GPIO pins (5V, 3A) Power supply via PoE (Power over Ethernet) Dimensions: 85 x 56 mm
Part 9
1 | SD card | 50 | pcs | Card type: microSDHC (High Capacity); Capacity: 16GB; read speed: 80MB/s; write speed: 70MB/s; Warranty: 5 years; Efficiency class: 10; Resistant to water, extreme temperatures, X-rays and shocks; Compatibility with the UHS-I standard supported by the latest generation of mobile devices; Dimensions: 15x11x1mm
Part 10
1 | microphone | 50 | pcs | Impedance > 100 Ω, Application Installation microphone, Power supply P 9-48 V, Operating temperature 0-40 °C, Dimensions length - up to 450 mm; Polar pattern cardioid, Sound pressure level (SPL) 130 dB, Weight 147 g, Connector XLR3M, Frequency response 50-20000 Hz, Current consumption 3 mA
Part 11
1 | cables and connectors | 50 | set | SET: OMY 2x7.25 mm in black insulation; installation cable H05V-K (LGY) 0.75; RIYY 4x0.25 cable, 43.04.60.58 schurter power socket, PJT 12V 100WBA A power supply; DVD RW Liteon IHAS 122-04x drive
Part 12
1 | anti-reflective protective film | 76 | pcs | for 7" displays, matte and colorless
Part 13
1 | loudspeaker | 51 | pcs | Speaker type - miniature, mylar, universal; Power 1W; maximum power 2W; Impedance 8Ω; Operating temperature -20...60°C; Sound frequency 100...20000Hz; sound level 87dB; Resonant frequency 850Hz; diameter 18mm; Impedance tolerance ±15%; Sound level tolerance ±3dB; Height 5.5mm