## Arkusz1
Opis przedmiotu zamówienia na zakup materiałów do produkcji pracowni lingwistycznej
Część 1
1 | minikomputer OPS | 18 | szt. | min. złącze w standardzie OPS, procesor o wyniku w testach PassMark minimum 5770 punktów (np. Intel Core i3-7100 3,9GHz), pamięć 4GB DDR4 2133, wolny slot pamięci RAM, dysk SSD 128GB, napęd DVD, WIFI - IEEE 802.11 ac (2.4G/5G), 2 anteny, 2 złącza HDMI, 1 złącze DisplayPort, 1 złącze VGA, 6 wolnych złączy USB, złącze LAN; Wymiary: 20x18x4 cm
Część 2
1 | mikrokomputer NUC | 18 | szt. | wg specyfikacji (załącznik do zapytania)
Część 3
1 | wykonanie obudowy Recordera | 15 | szt. | wg rysunku, (załącznik do zapytania): obudowa_recordera (408mmx48mmx260mm; stal 1.0721 (10S20), grubość 1mm)
2 | PCB REC8x | 15 | szt. | PCB MPCPRO32_CPUv4.1
3 | PCB CONN_REC8x | 15 | szt. | MPCPRO32_16US_41
4 | moduł zasilacza | 30 | szt. | zasilacz impulsowy, napięcie wyjsciowe 12V, wejsciowe 230 VAC; moc 100 WAT
5 | HUB USB 16port | 56 | szt. | Typ: hub USB Liczba portów USB: 16 Interfejs: USB 3.0 Maksymalna szybkość interfejsu: 5 Gbit/s Rodzaj Huba USB: aktywny Zasilanie: zasilacz 12VDC
6 | Przewód USB A-A 0.2m | 179 | szt. | Rodzaj produktu: Kabel USB Specyfikacja: USB 2.0 Rodzaj złącza: USB 2.0 Rodzaj połączenia: A-A Złącza: Męskie USB-A - Męskie USB-A Długość kabla: 0,2m AWG: 26/28 Wykonanie złącza: proste Maksymalna prędkość: 480 Mbit/s
Część 4
1 | wykonanie obudowy jednostki centralnej | 9 | szt. | wg rysunku (załącznik do zapytania): obudowa_jednostki_centralnej (408mmx129mmx260mm; stal 1.0721 (10S20), grubość 1mm)
Część 5
1 | kable i złącza jednostki centralnej | 10 | komplet | NA JEDEN KOMPLET SKŁADA SIĘ: OMY 2x7,25 mm w czarnej izolacji; przewd instalacyjny H05V-K (LGY) 0,75; przewód RIYY 4x0,25, gniazdo zasilające 43,04.60,58 schurter, zasilacz PJT 12V 100WBA A; nepęd DVD RW Liteon IHAS 122-04x
Część 6
1 | PCB MPCPRO32_CPUv4.1 | 9 | szt. | PCB MPCPRO32_CPUv4.1
2 | MPCPRO32_16US_41 | 18 | szt. | MPCPRO32_16US_41
3 | PCB MPCPRO_CONNN | 10 | szt. | PCB MPCPRO_CONNN
4 | PCB MPCPRO32_HATREC | 18 | szt. | PCB MPCPRO32_HATREC
5 | PCB KUBYv3 | 180 | komplet | PCB KUBYv3
6 | PCB KUBX | 180 | komplet | PCB KUBX
Część 7
1 | moduł zasilacza | 19 | szt. | zasilacz impulsowy, napięcie wyjsciowe 12V, wejsciowe 230 VAC; moc 100 WAT
Część 8
1 | elementy elektroniczne drobne jednostki centralnej | 10 | komplet | NA JEDEN KOMPLET SKŁADA SIĘ: 1) Wentylator: DC; osiowy; 5VDC; 40x40x10mm; 13,52m3/h; 27,3dBA; Vapo-11 szt.; 2) Wentylator: DC; osiowy; 12VDC; 70x70x15mm; 38,87m3/h; 26,5dBA; Vapo-5 szt.; 3) Nadajnik IR; 3535; 840÷870nm; przezroczysta; 225mW; 130°; 350mA-53 szt.
Część 9
1 | wykonanie obudowy stanowiska ucznia | 180 | szt. | wg rysunku (załącznik do zapytania)
Część 10
1 | wykonanie szyldu stanowiska ucznia | 180 | szt. | wg rysunku (załącznik do zapytania)
Część 11
1 | elementy elektroniczne drobne stanowiska ucznia | 180 | komplet | Gniazdo; Jack 3,5mm; żeńskie; stereo specjalne; tory: 4; THT; H: 6mm szt. 18 (jeden komplet)
Część 12
1 | słuchawki z mikrofonem | 100 | szt. | Parametry mikrofonu: Wymiary zewnętrzne: Ø9,7x6,7mm; Impedancja: 2,2kΩ; Prąd pracy: 500µA; Pasmo przenoszenia: 20...16000Hz; Rodzaj mikrofonu-pojemnościowy; Wyprowadzenia-punkty lutownicze; Stosunek sygnał/szum-60dB; Czułość:-44dB; Tolerancja czułości:±2dB; Napięcie pracy: 1,5...10V Parametry słuchawek: Moc-0,25W; Moc maksymalna: 0,5W; Impedancja: 32Ω; Temperatura pracy: -20...60°C; Częstotliwość dźwięku: 0...4500Hz; Poziom dźwięku: 88dB; Częstotliwość rezonansowa: 600Hz; Średnica: 50mm; Tolerancja impedancji: ±15%; Tolerancja poziomu dźwięku: ±3dB
Description of the subject of the contract for the purchase of materials for the production of the linguistic laboratory
Part 1
1 | OPS minicomputer | 18 | pcs | min. connector in the OPS standard, processor with a PassMark score of at least 5770 points (e.g. Intel Core i3-7100 3.9GHz), 4GB DDR4 2133 memory, free RAM slot, 128GB SSD, DVD drive, WIFI - IEEE 802.11 ac ( 2.4G/5G), 2 antennas, 2 HDMI connectors, 1 DisplayPort connector, 1 VGA connector, 6 free USB connectors, LAN connector; Dimensions: 20x18x4 cm
Part 2
1 | NUC microcomputer | 18 | pcs | according to specification (attachment to the inquiry)
Part 3
1 | making the recorder casing | 15 | pcs | according to the drawing (attachment to the inquiry): recorder_housing (408mmx48mmx260mm; steel 1.0721 (10S20), thickness 1mm)
2 | PCB REC8x | 15 | pcs | PCB MPCPRO32_CPUv4.1
3 | PCB CONN_REC8x | 15 | pcs | MPCPRO32_16US_41
4 | power supply module | 30 | pcs | switching power supply, output voltage 12V, input voltage 230 VAC; power 100 Watts
5 | HUB USB 16port | 56 | pcs | Type: USB hub Number of USB ports: 16 Interface: USB 3.0 Maximum interface speed: 5 Gbit/s Type of USB hub: active Power supply: 12VDC power adapter
6 | Wire USB A-A 0.2m | 179 | pcs | Product type: USB cable Specification: USB 2.0 Connector type: USB 2.0 Connection type: A-A Connectors: Male USB-A - Male USB-A Cable length: 0.2 m AWG: 26/28 Connector design: straight Maximum speed: 480 Mbit/ p
Part 4
1 | execution of the housing of the central unit | 9 | pcs | according to the drawing (attachment to the inquiry): central unit housing (408mmx129mmx260mm; steel 1.0721 (10S20), thickness 1mm)
Part 5
1 | central unit cables and connectors | 10 | set | ONE SET CONSISTS OF: OMY 2x7.25 mm in black insulation; installation cable H05V-K (LGY) 0.75; RIYY 4x0.25 cable, 43.04.60.58 schurter power socket, PJT 12V 100WBA A power supply; DVD RW Liteon IHAS 122-04x drive
Part 6
1 | PCB MPCPRO32_CPUv4.1 | 9 | pcs | PCB MPCPRO32_CPUv4.1
2 | MPCPRO32_16US_41 | 18 | pcs | MPCPRO32_16US_41
3 | PCB MPCPRO_CONNN | 10 | pcs | PCB MPCPRO_CONNN
4 | PCB MPCPRO32_HATREC | 18 | pcs | PCB MPCPRO32_HATREC
5 | PCB KUBYv3 | 180 | set | PCB KUBYv3
6 | PCB KUBX | 180 | set | PCB KUBX
Part 7
1 | power supply module | 19 | pcs. | switching power supply, output voltage 12V, input voltage 230VAC; power 100 Watts
Part 8
1 | small electronic components of the central unit | 10 | set | ONE SET CONSISTS OF: 1) Fan: DC; axial; 5VDC; 40x40x10mm; 13.52m3/h; 27.3dBA; Vapo-11 pcs; 2) Fan: DC; axial; 12VDC; 70x70x15mm; 38.87m3/h; 26.5dBA; Vapo-5 pcs; 3) IR transmitter; 3535; 840÷870nm; transparent; 225mW; 130°; 350mA-53pcs
Part 9
1 | construction of a student stand | 180 | pcs | according to the drawing (attachment to the inquiry)
Part 10
1 | making a signboard for the student's position | 180 | pcs | according to the drawing (attachment to the inquiry)
Part 11
1 | small electronic components of the student’s position | 180 | set | Socket; Jack 3.5mm; female; stereo special; tracks: 4; THT; H: 6mm pcs. 18 (one set)
Part 12
1 | headset | 100 | pcs | Microphone parameters: External dimensions: Ø9.7x6.7mm; Impedance: 2.2kΩ; Working current: 500µA; Frequency response: 20...16000Hz; Microphone type - condenser; Leads - soldering points; S/N Ratio -60dB; Sensitivity: -44dB; Sensitivity Tolerance:±2dB; Operating voltage: 1.5...10V Headphone parameters: Power-0.25W; Maximum power: 0.5W; Impedance: 32Ω; Operating temperature: -20...60°C; Sound frequency: 0...4500Hz; Sound level: 88dB; Resonant frequency: 600Hz; Diameter: 50mm; Impedance tolerance: ±15%; Sound level tolerance: ±3dB